## Table 1
1 | 发动机低压燃油活门可以被________ | 发动机主控关断，发动机灭火按钮关断。 | 发动机灭火按钮关断； | 发动机主控关断；
2 | 如果用侧杆修正侧风，在抬头过程中，侧杆应________ | 保持机翼水平； | 稳定在当时的杆量； | 适当增加杆量。
3 | 飞机在最大载荷平飞时能达到________坡度 | 67； | 45； | 40。
4 | 单发时侧滑指示处于中间可以得到最佳阻力状态即接近零的________ | 副翼位置； | 方向舵位置； | 扰流板位置。
5 | 单发时，起飞抬轮至________度并按需调整 。 | 12.5； | 10； | 15。
6 | 为了改出风切变，飞机要保持________度的俯仰姿态。 | 17.5。 | 12.5； | 15；
7 | 起飞滑跑的100kt前，侧杆前压目的主要是________ | 克服起飞推力的抬头效应。 | 克服侧风影响；
8 | 大迎角保护提供 ________保护 1、失速 2 、不正常姿态 3、风切变 | 1、3； | 2、3； | 1、2；
9 | PFD上侧杆行程限制是________ | ±16度俯仰，±20度横滚； | ±16度俯仰， ±30度横滚； | ±30度俯仰，±45度横滚。
10 | 不把杆飞行员不应通过操纵来修正把杆飞行员的操纵，因为________ | 电传操纵和侧杆系统的原理； | 影响把杆飞行员注意。
11 | 飞行中，PNF如果有必要接杆，必须________ 1、喊出"我来操纵" 2、按压侧杆优先钮 3、大的操纵量超控 | 1、2； | 1； | 1、2、3。
12 | 轮速到________前轮转弯和方向舵脚蹬之间联接脱离。 | 130海里/小时 | 115海里/小时； | 100海里/小时；
13 | A320飞机共有多少个油箱： | 一个中央油箱，左右机翼各有一个内侧，外侧和通风油箱； | 一个中央油箱，左右机翼各有两个油箱； | 一个中央油箱，左右机翼各有一个油箱和通风油箱。
14 | 当油箱加满燃油时，可以有多少膨胀裕度？ | 2%； | 1%； | 5%。
15 | 通气油箱内通常没有燃油。 | 对； | 错。
16 | 通常发动机的燃油由： | 一个中央油箱泵和同侧的两个机翼燃油泵提供； | 一个中央油箱泵和同侧的一个机翼燃油泵提供； | 两个中央油箱泵和同侧的两个机翼燃油泵提供。
17 | 着陆时，一个主起落架已接地，地面扰流板已待命且两个推力手柄都在慢车位时，地面扰流板自动放出。 | 错误。 | 正确；
18 | 正常规则的全形态，机头上仰限制到________度 | 25； | 30； | 33。
19 | LGCIU不给________提供信息。 | FAC。 | SEC； | ELAC；
20 | 直接规则的最大升降舵偏转随________而变化。 | 重心； | 形态； | 迎角。
21 | 横滚直接规则的光洁外形，最大横滚率是________ | 30度/秒； | 20度/秒； | 45度/秒。
22 | 横滚直接规则时，缝翼放出后的最大横滚率是________ | 25度/秒。 | 20度/秒； | 15度/秒；
23 | 在飞行中，当俯仰姿态大于50度或30度低头，系统提供________ | 非正常姿态规则 | 直接规则； | 机械备用。
24 | 非正常姿态规则的俯仰是________ | 无保护的备用规则； | 有保护的备用规则； | 机械备用。
25 | 机械备用是飞机的________暂时失效期间仍可操纵飞机 | 电源； | 液压； | 计算机。
26 | 机械备用时的横向由________操纵。 | 脚蹬。 | 配平轮； | 侧杆；
27 | 机械备用时俯仰由________完成。 | 可配平水平安定面。 | 扰流板； | 升降舵；
28 | 侧风起飞不推荐使用迎风副翼是为了防止________的放出过大。 | 扰流板； | 副翼； | 减速板。
29 | FMGC不给 提供信息。 | SEC； | ELAC； | FAC。
30 | 当所有燃油泵失效时燃油将： | 由虹吸活门正常供给。 | 由旁通活门正常供给；
31 | 可配平水平安定面的机械操纵只依靠 液压系统。 | 绿或黄； | 绿或蓝； | 蓝或黄。
32 | 升降舵伺服作动筒的阻尼方式是指 | 作动筒随舵面运动； | 作动筒由机械操纵； | 作动筒由液压保持在中立。
33 | 一个升降舵故障时，使用减速板 号扰流板受抑制。 | 3.、4； | 1.、3； | 3.、5。
34 | 当 故障，减速板伸出受抑制。 | SEC1+3； | SEC1+2； | SEC2+3。
35 | 扰流板的 可作为地面扰流板。 | 1~5； | 2~5； | 1~4；
36 | 接地后地面流板伸出，连续起飞的过程中， 地面扰流板自动收回。 | 至少一个推力手柄前推20度以上； | 至少一个推力手柄在慢车位； | 至少一个推力手柄在50度以上。
37 | 方向舵的最大偏转角是 度 | 25； | 20； | 30；
38 | 方向舵在高速时，偏转角逐渐减小至 度 | 3.4； | 3； | 3.9。
39 | 前轮转弯是 操纵 | 电传； | 机械； | 液压。
40 | "MAN PITCH TRIM ONLY"在 时出现。 | 机械备用。 | 直接规则； | 无保护的备用规则；
41 | 当FQI处于降级方式，燃油精确度误差为，所有油箱： | +390kg，-750kg； | +400kg，- 750kg； | +400kg，-760kg。
42 | 在整个飞行中，机翼油箱泵一直工作。 | 对； | 不对。
43 | 最大抽油压力为： | 11PSI。 | 36PSI； | 50PSI；
44 | 最大加油压力为： | 50PSI； | 36PSI； | 11PSI。
45 | 当中央油箱有燃油，左右油箱泵打开时： | 机翼油箱当中央油箱燃油泵输出压力降低到临界值以下开始供油。 | 机翼油箱向发动机供油；
46 | 什么情况下燃油泵FAULT灯亮？ | 输出压力降低时； | 没有燃油时； | 无故障时按钮在关位。
47 | 当探测到高油位时，相应的加油活门自动关闭。 | 对； | 错。
48 | 加油面板上的OPEN灯何时亮？ | 传输活门打开时亮。 | 传输活门故障时亮；
49 | 加油时预先设定总燃油量最多大约为： | 23.7T； | 23.5T； | 23.9T。
50 | 在地面，机翼油箱燃油温度高，FPV会关闭。 | 错。 | 对；
51 | 当燃油量指示后两个数字有琥珀色线划过，表示： | 燃油油量显示不精确。 | 燃油不是完全可用的；
52 | 当机翼油箱满时，IDG冷却燃油将会： | 使系统选择中央油箱泵关，机翼油箱泵供油约 500kg后，中央油箱泵又重新工作。 | 回到发动机供油管； | 直接进入中央油箱；
53 | ECAM燃油页面上由琥珀色方框框住的机载燃油量表示： | 当内侧油箱达到低油位时，任一机翼上的两个传输活门故障未能打开； | 当内侧油箱达到低油位时，任一机翼上的一个传输活门故障未能 打开； | 燃油量表降等级。
54 | 在发动机警告显示上由半个琥珀色方框框住的机载燃油表示： | 所有燃油不能完全使用； | 燃油量表降等级 。
55 | 已用燃油指示何时自动重置： | 下一次发动机启动时。 | 关车后5分钟；
56 | 如果一机翼油箱至少有一传输活门打开时， OUTR TK FUEL XFRD显示绿色。 | 对； | 错。
57 | 什么时候，REFUELG以绿色显示在ECAM上？ | 机身加油控制面板打开时； | 加油方式选择电门选择加油位。
58 | 机翼内侧油箱最大燃油不平衡为：当内侧油箱装满(5352kg)时： | 1500kg； | 1600kg； | 2250kg。
59 | 机翼内侧油箱最大燃油不平衡为，当内侧装有(4300kg)时： | 1600kg； | 1500kg； | 2250kg。
60 | 机翼内侧油箱最大燃油不平衡为，当内侧装有(2250kg)时： | 2250kg。 | 1600kg； | 1500kg；
61 | A320飞机的长度为？ | 37.57M | 36.57M | 35.57M
62 | 何时加油结束灯闪亮？ | 加油中断时。 | 自动加油完成时；
63 | 当加油选择人工方式时，预选油量窗口显示： | 实际燃油量。 | 预选燃油量；
64 | 中央油箱泵失效，中央油箱燃油将： | 不可用。 | 重力供油； | 交输供油；
65 | 燃油正常供给顺序： | 中央油箱，内侧油箱至预定油量后，外侧油箱燃油传输至内侧油箱。 | 外侧油箱，内侧油箱然后中央油箱； | 内侧油箱，外侧油箱然后中央油箱；
66 | 正常情况下，内侧油箱燃油低于多少，外侧油箱燃油开始向内侧传输？ | 750kg； | 500kg； | 1000kg。
67 | 油箱泵方式选择在人工位，当中央油箱燃油用完时中央燃油泵： | 必须人工关断。 | 自动关断；
68 | 当燃油传输活门打开后； | 保持开位直到加油时，模式选择了加油位置。 | 发动机关车后自动关闭；
69 | 燃油泵方式选择控制： | 中央燃油泵； | 中央和机翼燃油泵； | 机翼燃油泵。
70 | 正常供油时，当中央油箱燃油用完时，中央燃油泵： | 当中央油箱探测到低油面5分钟后自动关断。 | 自动立即关断并且机翼燃油泵开时工作； | 必须人工关断；
71 | 当缝翼放出时，中央油箱泵在空中： | 不工作。 | 工作；
72 | 通气油箱中的燃油将回到哪里？ | 外侧油箱。 | 内侧油箱；
73 | 正常的加油顺序为？ | 外侧，内侧，中央油箱。 | 内侧，外侧，中央油箱； | 中央油箱，内侧，外侧；
74 | 备用规则中，横向操纵遵循横滚 | 直接规则。 | 备用规则； | 正常规则；
75 | 只有当电瓶可用时才可以对飞机加油。 | 对； | 错。
76 | 机翼油箱可以从机翼顶部的加油口进行重力加油： | 对； | 错。
77 | 在正常压力下，加满机翼油箱大约需： | 17分钟； | 15分钟； | 20分钟。
78 | 在正常压力下，加满所有油箱大约需： | 20分钟。 | 17分钟； | 15分钟；
79 | 燃油油位传感器控制装置(FLSCU)包括： | 燃油油位传感器和燃油油温传感器； | 燃油油位传感器和燃油压力传感器。
80 | 燃油油温传感器的功能是： | 控制IDG冷却循环。 | 为ECAM传送燃油温度；
81 | 当一侧的燃油量(外侧+内侧)等于另一侧的燃油量(外侧+内侧)，可以允许外侧机翼油箱有更多的不平衡： | 对； | 错。
82 | 起飞最低燃油量为： | 1500kg； | 1000kg； | 2000kg。
83 | 若加油后，两翼油箱燃油差值较大，在地面需人工平衡，程序为： | 选择放油方式，人工打开机翼油泵，接通交输供油，通过左右油箱人工加油活门平衡。 | 选择加油方式，人工打开机翼油泵，接通交输供油，通过左右油 箱人工加油活门 | 选择加油方式，通过左右油箱人工加油活门平衡；
84 | 当缝翼放出时，中央油箱泵在地面： | 发动机起动好后工作2分钟 。 | 不工作。 | 正常工作；
85 | 起飞时推力的检查是检查所得N1值与N1表弧顶上方的小圆圆相符合。 | 正确； | 错误。
86 | 备用规则时，坡度大于 AP断开。 | 45； | 33； | 67。
87 | 俯仰配平轮的电动操纵优先于机械操纵。 | 错误。 | 正确；
88 | 俯仰配平轮对可配平水平安定面的机械任何时候有效。 | 错误。 | 正确；
89 | 一个升降舵失效的情况下，另一侧长降舵的偏转角度也受限制。 | 正确； | 错误。
90 | 扰流板分别由绿、黄、蓝液压控制。 | 正确； | 错误。
91 | 在全襟翼时，减速板伸出受抑制。 | 正确； | 错误。
92 | 自动驾驶仪接通时减速板3或4号扰流板是 25°最大偏转。 | 正确； | 错误。
93 | 飞机着陆弹起后，推力手柄在慢车位时，地面扰流板部份放出。 | 错误。 | 正确；
94 | 三个液压系统都可控制方向舵。 | 正确； | 错误。
95 | 在飞行中偏航阻尼和协调转弯功能全是自动的。 | 错误。 | 正确；
96 | 方向舵受脚踏板和FAC控制。 | 正确； | 错误。
97 | 在强侧风起飞时，不推荐使用迎风副翼的修正。 | 错误。 | 正确；
98 | 在+30°，-15°俯仰和±33°横滚的极限内松手，飞机仍能保持1g俯仰和零横滚率。 | 正确； | 错误。
99 | 在大坡度转弯过程中松杆，飞机下俯并稳定在小于33°时达到的坡度和俯仰。 | 正确； | 错误。
100 | 单发着陆时，着地前重置方向舵配平，着陆滑跑会容易些。 | 正确； | 错误。
101 | 进近失速时，应立即收上起落架复飞。 | 错误。 | 正确；
102 | 方向配平指示是有永久误差的，即0.5右和 0.8左。 | 正确； | 错误。
103 | 为了改出风切变，飞行员必须执行SRS指令如无FD保持17.5°的姿态。 | 正确； | 错误。
104 | 在速度接近琥珀色与黑色相间带时，飞行员会感到飞机尽力要下俯。 | 正确； | 错误。
105 | 迎角保护速度随重量和形态变化而变化。 | 正确； | 错误。
106 | 若地面扰流板未待命，也会自动放出。 | 正确； | 错误。
107 | 在正常规则里，如果侧杆轻轻全部后拉，会超过最大迎角。 | 错误。 | 正确；
108 | 当两部FAC失效后，方向舵交无法获得最大偏转。 | 错误。 | 正确；
109 | 飞行员在俯仰配平轮的操纵会断开自动驾驶仪。 | 正确； | 错误。
110 | 操纵叠加结果受两个侧杆的最大偏转量的限制。 | 错误。 | 正确；
111 | 当SEC探测到故障，选择OFF位时，"FAULT"灯灭。 | 正确； | 错误。
112 | ECAM飞行操纵页面上，方向舵行程限制器指示高速时方向舵的最大偏转量。 | 正确； | 错误。
113 | THS在起飞时可根据重心由计算机自动设定。 | 错误。 | 正确；
114 | 在地面滑跑，侧杆偏转和升降舵偏转之间直接联系无自动配平。 | 正确； | 错误。
115 | 在正常规则时，RA<50英尺，自动俯仰配平冻结。 | 正确； | 错误。
116 | ELAC故障时，THS马达仍能正常工作。 | 正确； | 错误。
117 | 拉平方式时，系统会在8秒钟内使姿态减小至机头向上2°。 | 错误。 | 正确；
118 | ELAC和SEC都能控制飞机的俯仰。 | 正确； | 错误。
119 | 正常规则里，大迎角保护优先于其它所有保护。 | 正确； | 错误。
120 | 正常规则的高速保护下，飞行员不能克服飞机的自动上仰力。 | 正确； | 错误。
121 | 直接规则的杆与升降舵是成正比的直接关系 。 | 正确； | 错误。
122 | 直接规则有超速和失速警告。 | 正确； | 错误。
123 | 偏航机械操纵是指飞行员方向舵脚蹬机械直接操纵。 | 错误。 | 正确；
124 | 侧杆用于控制飞机的俯仰、横滚和间接控制偏航。 | 正确； | 错误。
125 | 偏航阻尼、协调转变和配平都是电控的。 | 正确； | 错误。
126 | 中央操纵台上内联式手轮用于操纵可配平的升降舵。 | 错误。 | 正确；
127 | ADIRU给ELAC、FAC和SEC提供信息。 | 正确； | 错误。
128 | 正常规则时，迎角保护工作下，THS限制在进入保护时的位置和3.5°机头向下之间。 | 正确； | 错误。
129 | PFD上的白色侧杆指示何时消失？ | 飞机离地； | 地速大于100kt； | 减推力高度。
130 | 俯仰配平轮是 | 机械操纵优先电动操纵； | 电动操纵优先机械操纵。
131 | 俯仰配平轮上的绿色区域标记是 的正常范围。 | 起飞； | 落地； | 起平和落地；
132 | 接地后，俯仰姿态小于 (5秒钟后)，俯仰配平自动回零 | 2.5°； | 1.5°； | 0°；
133 | 飞行员使用大于 的临界力，自动驾驶断开。 | 俯仰50牛，横滚35牛； | 俯仰50牛，横滚 50牛； | 俯仰35牛，横滚35牛。
134 | 侧杆上的红色按钮是 | 自动驾驶脱开和侧杆优先按钮。 | 侧杆优先按钮； | 自动驾驶仪脱开；
135 | 被解除的侧杆可以由瞬间按压 侧杆的优先钮而重新使用。 | 任一侧的； | 被解除侧的； | 优先侧的。
136 | 解除一个侧杆操纵权，在地面起飞操作时，会触发警告吗？ | 会； | 不会。
137 | 侧杆优先权的"CAPT"或"F/O"灯表示 | CAPT或F/0得到优先权。 | CAPT或F/0失去操纵；
138 | 正常规则时，侧杆保持前推位，速度将稳在 VMO+16海里。 | 正确； | 错误。
139 | 在地面，何时在PFD上出现白色侧杆指示？ | 第一台发动机起动好； | 第二台发动机起动好； | APU起动好。
140 | 正常工作时，FAC1作方向舵驱动同时， FAC2 | 保持同步； | 抑制待命。
141 | A320飞机何时从"地面方式"转为"飞行方式 "？ | 飞机离地5秒； | 地速大于100rt； | 减推力高度。
142 | 飞机拉平时，俯仰姿态控制的初始基准是将 尺高度时的姿态记忆下来。 | 50英尺； | 100英尺； | 400英尺。
143 | 拉平方式时，飞机在 英尺时，系统开始减小俯仰姿态。 | 30英尺； | 40英尺； | 50英尺；
144 | 正常规则的高速保护下，保持侧杆轻轻前推到底，速度是 | Vmo+16或Mmo+0.04； | Vmo+6或 Mmo+0.01； | Vmo+30或Mmo+0.07 。
145 | 正常规则时，消失的指令杆在坡度小于 度重现 | 40。 | 45； | 67；
146 | 载荷降低功能通过 实现 | 副翼和扰流板4，5； | 副翼和升降舵； | 升降舵和扰流板4， 5。
147 | 起飞形态时，FAC探测到不对称推力达 ，且至少一台发动机在 N1以上时，侧滑目标出现。 | 35% 80%； | 25% 75%； | 35% 90%。
148 | 备用规则的地面方式在接地后 工作 。 | 5秒钟； | 形态收回至零位； | 一个起落架被压缩 。
149 | 机组通过FMGS输入的无油重量是否影响FAC对重量的计算 | 否 | 是
150 | A320飞机的ELAC，SEC和FAC的数量是 | 2、3、2； | 3、3、2； | 3、2、2；
151 | 迎角/速度锁定功能抑制 收回。 | 缝翼； | 襟翼； | 扰流板。
152 | 偏航阻尼器在备用规则时，方向舵偏转范围是 | ±5； | ±10； | ±15。
153 | 相应液压系统故障时，ECAM操纵页面上俯仰配平数字为琥珀色。 | 正确； | 错误。
154 | 除非快速修正，通常只需松杆就能改出超速 。 | 正确； | 错误。
155 | 滑行操纵检查时只蹬方向舵，操纵页面不能自动显示。 | 错误。 | 正确；
156 | 当黄液压系统失效，下列哪个操作系统不受影响 | 缝翼； | 襟翼； | 方向舵；
157 | 机翼上减速板与地面扰流板的板块之比是 | 3：5； | 5：4； | 5：3；
158 | 当飞行速度大于 或 且自动驾驶接通，减速板收回。 | 315海里/小时；0.75M； | 315海里/小时； 0.78M； | 320海里/小时； 0.75M；
159 | 方向舵配平速度为 | 1°/秒； | 2°/秒； | 3°/秒；
160 | 当一部缝翼襟翼控制计算机失效，襟、缝翼将 | 半速工作； | 不工作； | 正常工作。
161 | 自动驾驶仪接通时，方向舵配平回零按钮 | 不工作。 | 工作；
162 | 迎角/速度锁定功能在 情况下工作。 | 迎角超过8.6°或速度小于 148海里； | 迎角低于7.6°或速度小于154海 里； | 迎角超过7.6°或速度小于148海里。
163 | 方向舵配平最大偏转角度限制为 | ±20°； | ±18； | ±25°。
164 | 翼尖制动器在 情况下不工作。 | 两套液压失效； | 机构超速； | 缝/襟翼不对称；
165 | 当襟翼手柄从0到1且空速大于100kt，实际襟翼位置是 | 1； | 1+F。
166 | 升降舵最大偏转角为向上 ；向下 | 30°/15°。 | 20°/10°； | 13.5°/4°；
167 | 如果升降舵伺服作动筒既不能电动也不能液压操纵，它们自动转换至 | 定中方式。 | 阻尼方式； | 工作方式；
168 | 液压供给失效的情况下，扰流板 | 保持现有的偏转位置； | 自动收回0位； | 保持较小的位置。
169 | 速度大于 海里时中断起飞，地面扰流板自动放出。 | 72； | 66； | 78。
170 | 下列哪种情况地面扰流板保持放出： | 飞机着陆弹起后，推力手柄在慢车位； | 接地后，至少一个推力手柄前推 20°以上； | 地面扰流板没待命，选定反推后再选择慢车时。
171 | 主起落架接地的条件是 | 主起落架上的轮速大于72海里/小时； | 一个主起落架减震支柱被压缩； | 无线电高度很低 (RA<6ft)。
172 | 方向舵配平作动器以每秒1°的当量移动。 | 正确； | 错误。
173 | 襟翼手柄从2到1且空速大于210kt时，襟翼位置是 | 1。 | 1+F；
174 | 在两空调组件失效或排烟情况下，紧急冲压空气入口可以保证通风 | 对 | 错
175 | 在正常飞行控制中，失速警告何时启动： | 在正常法则中，对应失速警告的迎角达不到 | 达到最大迎角时 | 达到迎角保护时
176 | 当一个发动机防火按钮按下并弹出时，爆炸帽指示灯是否燃亮： | 是 | 否
177 | 电瓶故障灯何时燃亮： | 充电电流以反常速率增加 | 在空中，电瓶按钮没在关位 | 电瓶电压小于 25
178 | 在着陆时，当通过 30英尺时： | 俯仰姿态逐步减少到-2度 | 姿态被储存（记忆）
179 | 通常由哪个 ELAC（升降舵副翼计算机）控制升降舵和安定面： | ELAC2 | ELAC1
180 | 在进近时，飞行增稳计算机计算速度趋势及最小选择速度（VLS），趋势指示后端值及 VLS指示的是：未来 10秒后速度值以及任何外形下的 1.23VSIG，正确吗： | 正确 | 不正确
181 | 最小滑油量（ECAM显示值）是多少： | 9.5夸脱+预计的消耗量 （0.5夸脱/小时） | 5夸脱+预计的消耗量（0.6夸脱/小时） | 10夸脱+发动机开车前的预计消耗量或 5夸脱+慢车时的预计消耗量
182 | 我国凡规定有过渡高层和过渡高度的机场，当飞机起飞爬升到过渡高度时，气压高度表应拨正到： | QNE | QNH | QFE
183 | 在地面，空调不工作时，APU的正常转速 （N%）为： | 99%（101%发动机开车时） | 稳定在 99% | 稳定在 101%
184 | 当 APU主开关被按出时，APU正常关机在何时发生： | 如果 APU引气被使用，经过一个时间延迟 | 在所有情况下，都有一个时间延迟 | 在所有情况下，都无时间延迟
185 | 在地面，将机翼防冰按钮置于 ON位时会发生什么情况： | 机翼防冰活门打开 30秒，然后关闭 | 机翼防冰活门不打开 | 机翼防冰活门保持打开
186 | 在地面，蓝色电动泵按钮置AUTO（自动）位时，电路何时通电： | 一台发动机工作或蓝色泵超控按钮已被按下 | 地面电源ON（接通） | 一个电瓶置于AUTO （自动）
187 | 如果升降舵副翼计算机 1和 2故障： | 升降舵和俯仰配平由扰流板升降舵计算机 1或 2控制 | 俯仰控制由飞行增稳计算机提供 | 只能通过配平手轮实现俯仰控制
188 | 在空中，如果所有主发电机故障，应急发电机不工作，静变流机将供电给： | APU和发动机开车+主交流汇流条 | 发动机开车+主交流汇流条+主交流卸载汇流条 | 发动机开车
189 | 客舱预增压何时开始： | 起飞动力选择时 | 发动机开车时 | 离地时
190 | 在空中，使用压力控制器 1时，如有故障： | 自动转到控制器 2 | 必须用手动控制 | 必须手动选择控制器 2
191 | FADEC（全权数字发动机控制）由谁提供电源： | N2高于 15%时，自己供电 | 仅由飞机的电气系统供电 | 紧急情况时，由飞机的电气系统或自己供电
192 | 在地面，发动机没有起动，如何对绿色系统增压： | 用黄色电泵和动力传输组件 （PTU） | 用绿色发动机泵 | 用黄色发动机泵和动力传输组件 （PTU）
193 | 起落架放出后，飞机最大速度为： | 280节/M.67 | 300节/M.70 | 260节/M.60
194 | 绿色液压系统可用时，如防滞和前轮操作开关在"OFF"位： | 刹车备份不带防滞，前轮操纵失效 | 刹车备份，前轮操纵正常 | 刹车正常，前轮操纵失效
195 | 在第一台发动机开车时，动力传输装置 （PTU）： | 被抑制 | 被测试 | 自动工作
196 | 动力传输装置（PTU）： | 可在绿色和黄色之间互相转换 | 可在蓝色和黄色系统间互相转换 | 在绿色和黄色系统间单向转换
197 | 仅剩蓝色液压系统时： | 可进行七次全程刹车 | 失去刹车系统 | 防滑仍可用
198 | 一套液压系统故障时，飞行控制法则为： | 正常 | 备用 | 直接
199 | 如果选择了最大刹车，当接近 V1时，中断起飞，打开反推，忘记使用地面扰流板待命，自动刹车起动吗： | 起动 | 不起动
200 | 测距机（DME）的用途是： | 测量飞机到测距台的斜距 | 测量飞机到测距台的距离 | 测量飞机到着陆点的距离
201 | 如果主飞行显示装置器故障，主飞行显示器图象将被转到导航显示器上： | 自动 | 手动或自动 | 手动
202 | APU引气用于机翼防冰： | 是不允许的 | 是允许的
203 | 在 ND上，如果 VOR接收机故障： | VOR方位闪烁，且航道指针消失 | VOR方位变为红色，且航道指针消失 | VOR方位和航道指针消失
204 | 如果仰角超过 8.6度或速度小于 148节，襟翼从 1收到 0被抑制： | 是 | 否
205 | 灭火剂按钮何时启动： | 发动机防火按钮按下并弹出 | 相应的"释放" （DICH）灯亮 | 发动机防火按钮开关处于"ON"位
206 | 静变流机何时工作： | 飞机在空中，且只有电瓶供电时 | 一直工作 | 主发电机故障时
207 | 当前的飞行计划何时能擦掉: | 着陆后，飞机已在地面 30秒 | 在着陆时机轮接触跑道 | 飞行员调飞行状态页
208 | 为了交叉检查不同的 PFD，能否同时显示 FD和 FPV指示： | 不能 | 能
209 | 在 ILS进近时，何时可将两部自动驾驶仪接通： | 进近按钮被按下且燃亮后 | 当飞机稳定在下滑道截获高度时 | 只要航向道被截获
210 | 飞机在跑道中线上，准备起飞，如需预量 233度航向： | 转动航向旋钮，设 233度，当 ATC同意转到 233度时，拔 航向旋钮 | 转动航向旋钮，设 233度并按一下接通 | 拔出航向旋钮以解除导航模式待命，设 233度并按一下航向旋钮接通
211 | 飞机跟进滑行，后机不得超过前机，前后飞机的距离一般不得小于： | 50米 | 30米 | 80米
212 | 飞机着陆前，气压高度表拨正在 QNH上，着陆时高度表指针将指示： | 机场标高加座舱高出跑道面的高度 | 机场零点高度 | 机场标高
213 | 驾驶舱中手轮提供的前轮转弯操纵角度为： | 75° | 70° | 85°
214 | 放起落架后，飞机的升力系数 | 基本不变； | 增加； | 减小
215 | 航空器驾驶员执照被吊销，自吊销之日起内不得申请任何驾驶员执照或等级 | 12个月； | 24个月； | 36个月
216 | 航空器驾驶员执照笔试最低通过成绩为 | 80分(百分制)； | 60分(百分制)； | 3分(五分制)
217 | 下列哪种飞行时间不能记作机长时间 | 在飞行教员监视下完成机长职责的机长座飞行时间； | 在取得等级的航空器上作为操纵装置的唯一操纵者的飞行时间； | 当他是航空器的唯一驾驶员时的飞行时间
218 | 航空器进入二次雷达覆盖区以前，未得到指定编码时，使用 | 2000； | 3000； | 4000
219 | 区域管制航空器之间的雷达间隔是多少公里 | 20； | 10； | 5
220 | 着陆中过跑道头的高度越大，着陆距离 | 越大； | 越小； | 与之无关
221 | 跑道积水或雪后，使飞机起飞滑跑和着陆滑跑距离 | 增长； | 缩短； | 与之无关
222 | 飞行中遇颠簸，如果飞行速度过大将可能使 | 过载过大； | 迎角过大； | 阻力过大
223 | 飞行中遇颠簸，如果飞行速度过小将可能使 | 迎角过大； | 过载过大； | 升力过大
224 | 起飞离地后上升到15米(50英尺)时飞机的速度不小于 ，以保证具有足够的安全(机动)裕度 | 起飞安全速度 | 起飞决断速度； | 抬前轮速度；
225 | 起飞距离是 | 从速度为0开始加速滑跑到飞机离地上升到15米(50英尺)，速度不小于起飞安全速度所经过的水平距离 | 从速度为0开始加速滑跑到飞机离地上升到15米(50英尺)所经过的距离； | 从开始加速滑跑到飞机离地所经过的距离；
226 | 平均空气动力弦指 | 假想的矩形机翼的翼弦，其面积、升力以及俯仰力矩特性都与原机翼相同 | 于真实机翼面积相同的矩形机 翼； | 机翼沿展向各个翼型剖面的翼弦的几何平均值
227 | 起飞中使用的襟翼在允许的范围内，偏度越大，所需跑道长度 | 越短； | 越长； | 与襟翼无关
228 | 起飞中使用襟翼偏度越大，起飞离地速度 | 越小； | 越大； | 视具体机型而定
229 | 起飞中使用的襟翼偏度越大，初始爬升梯度 (速度等于V2) | 越小； | 越大； | 无法确定
230 | 正常飞行中放襟翼后飞机的升阻比 | 减小； | 增大； | 无法确定
231 | 着陆时使用的襟翼偏度一般比起飞时使用的襟翼偏度 | 大； | 小； | 不一定
232 | 着陆时使用的襟翼偏度大，可以 | 使飞机接地速度小，同时飞机的空气阻力大，易于减 速； | 增大飞机的升 力，使复飞更容易； | 增大飞机的升阻比
233 | 在高温高原机场着陆时使用的襟翼偏度越大，易使 | 复飞爬升梯度过小，不利于飞行安全； | 相同表速的真速小，飞机易失 速； | 进近中飞机不易下降高度
234 | FAR1部将VFE定义为 | 襟翼在放下位时的最大飞行速度 | 收放襟翼时的飞行速度； | 设计放襟翼的飞行速度；
235 | 在作中或大坡度盘旋时，为保持高度，为什么需增加带杆量 | 为补偿升力垂直分量的损失； | 用以保持机头沿转弯方向运动； | 为补偿升力水平分量的损失
236 | 如果前推并松开驾驶杆后，飞机姿态起初有恢复原来位置的趋势，这显示了飞机的 | 静稳定性； | 动稳定性； | 中立动稳定性
237 | FAR1部将VLE定义为 | 起落架在放下位时的最大飞行速度； | 起落架收放操纵时的最大飞行速度； | 着陆构形下的最大飞行速度
238 | 在深厚的雨层云中隐藏着的暖锋雷暴，常常是 | 晚上增强，白天减弱； | 白天增强，晚上减弱； | 无明显日变化
239 | A320 系列机型的最低起飞燃油量不得少于（ ）千克 | 4200 | 4000 | 4500
240 | 执行检查单程序时，应该做到"三到"，这三到是指( ) | 口到.眼到.手到 | 情到.人到.口到 | 资料到.人到.眼到
241 | 在每架飞机起飞之前，合格证持有人应当制定装载舱单，并对其准确性负责。机长在收到并（ ）装载舱单后方可以起飞飞机。 | 核实 | 签字 | 不需要核实
242 | 目视飞行时，两机在同一高度上对头相遇，应当各自向右避让，相互间的间隔应当保持在（ ） | 500米以上 | 300米以上 | 800米以上
243 | 运行手册中规定：决定绕飞雷雨时，应尽可能（ ）方向绕飞雷雨。 | 上风 | 下风 | 顶风
244 | 机长在民用航空器发生事故或严重不安全事件后，应当（ ）的方法，如实将情况及时报告有关部门。 | 以现有和最迅速 | 了解清楚事件原因以后 | 不用报告
245 | 起飞备降场天气标准必须满足（ ）最低天气标准。 | 备降场 | 降落机场 | 起飞机场
246 | 在飞行结束后，（ ）负责将所有已知或怀疑的航空器故障向经营人报告。 | 机长 | 不需要 | 副驾驶
247 | 每次飞行前，（ ）应当清楚地了解上次飞行结束时在记录本上所填的所有故障的处置情况。 | 机长 | PNF | PF
248 | 如果熟练检查不合格者，须增加至少（ ）小时副驾驶经历，经补充训练后方可再次检查。 | 200 | 100 | 300
249 | 民用航空器在规定的时间内没有降落并没有其他信息，这种紧急情况属于（ ）阶段： | 告警 | 情况不明 | 遇险
250 | 民用航空运输机长是依据中国民用航空规章取得航线运输驾驶员执照，并被（ ）聘为机长的飞行员。 | 航空运输企业 | 地方管理局
251 | 机长是当班飞机的负责人，对当班（ ）负责。 | 飞行活动 | 飞机操作 | 驾驶舱
252 | 确定飞机是否存在冰冻污染物的最终责任人是（ ）。 | 机长 | 机务放行人员 | 签派放行人员
253 | 1号发动机反推4个折流们的放出是不是同步的？ | 不同步 | 同步
254 | 下列哪一情况反推不工作？ | A或B | SEC1+3失去 | SEC1+2失去
255 | 反推工作的条件是： | 飞机在地面，油门杆在反推慢车和最大反推之间卡位 | 扰流板待命，油门杆在反推位 | 油门杆在最大反推位
256 | 正常情况下，在空中能不能放出反推？ | 不能 | 能
257 | A320每一台发动机有几套点火系统 | 完全相同又各自独立的两套 | 一套
258 | 在地面发动机自动起动过程中，当N2达到多少时点火系统开始工作？ | 16% | 18% | 22%
259 | 在N2达到该点火值之后多少秒，点火系统还没有点火时出现ECAM警告？ | 18秒 | 16秒 | 22秒
260 | 在发动机人工起动过程中，由一个点火系统提供点火还是由两个系统同时提供点火？ | 两个系统 | 一个系统 | 不一定
261 | 发动机的EGT温度是指： | 低压涡轮出口的温度 | 低压涡轮之间的温度 | 高压涡轮与低压涡轮之间的温度
262 | 在空中发动机自动起动过程中，当N2达到多少时点火系统停止工作？ | 直到模式选择返回正常位 | 调节慢车 | 50%
263 | 在空中进行发动机自动起动时，由一个点火系统提供点火还是由两个系统同时提供点 火？ | 两个系统 | 一个系统 | 不一定
264 | A320发动机的起动机是电动的还是气动的？ | 气动的 | 电动的 | A+B
265 | 在地面起动发动机时，什么时候FADEC开始供油？ | N2＞22% | N2＞18% | N2＞16%
266 | 在地面自动起动发动机时，什么时候两个组件活门关闭？ | 模式选择放置在起动/点火位时 | 主控放置在开位时
267 | 在地面起动发动机时，如果油门杆不在慢车位，自动起动功能是否可用？ | 可用 | 不可用
268 | 在地面人工起动发动机过程中如果出现N2悬挂，FADEC是否可自动中止起动？ | 不会 | 会
269 | 当马桶抽水活门电气故障时，可以用洗手池下面的人工抽水活门来控制。 | 对 | 错
270 | 在地面发动机自动起动过程中，由一个点火系统提供点火还是由两个系统同时提供点 火？ | 一个系统 | 两个系统 | 不一定
271 | A320飞机发动机10个燃油喷嘴永久工作，而另外10个根据需要的油气比的情况决定是否工作，这句话对不对？ | 对 | 不对
272 | 当遇到IDG滑油温度比较高时，增加发动机的推力有没有可能降低IDG滑油温度？ | 有可能 | 没有可能
273 | 就A320飞机发动机而言，对于一个恒定的N1值，发动机防冰活门的位置是否影响N2值的大小？ | 影响 | 不影响
274 | A320飞机发动机调节慢车是根据那个参数进行调节的？ | 引气系统的需要 | 高度 | 飞机的速度
275 | 在空中，FADEC什么时候选择调节慢车？ | 襟翼手柄 | 在空中都是调节慢车 | 襟翼的实际位置
276 | A320飞机发动机进近慢车是根据那个参数进行调节的？ | 高度 | 引气系统的需要 | 飞机的速度
277 | 在地面时反推慢车的N1值与慢车的N1值哪一个大？ | 反推慢车 | 慢车 | 不一定
278 | 进近慢车的大小只是为了满足发动机在一定时间内快速从慢车位加速到复飞推力，这句话对不对？ | 对 | 不对
279 | 发动机反推折流的哪一部分气流？ | 外涵道 | 内涵道 | A+B
280 | A320飞机发动机所有的燃油喷嘴一起工作，这句话对不对？ | 不对 | 对
281 | 如何对发动机进行人工冷转： | 先做A再做B | 按压人工起动按钮 | 模式选择放置在冷转位
282 | 当A320飞机发动机燃油控制发生故障时，20个燃油喷嘴就会一起工作，对不对？ | 对 | 不对
283 | 最低滑油量是多少（ECAM指示）？ | 11夸脱+发动机启动前估算消耗量 | 11夸脱+估算消耗量 | 5夸脱+估算消耗量
284 | 什么是FADEC（全权数字式发动机控制）？ | 一个电子控制组件及有关传感器和组件 | 一个推力控制组件 | 一个发动机控制盒
285 | 当IDG滑油冷却达不到要求时，FADEC是否会增加N2的最低值？ | 会 | 不会
286 | 发动机的金属探测器装在什么位置？ | 滑油系统 | 燃油系统 | 齿轮箱
287 | ECAM上显示的滑油压力是回油压力还是供油压力？ | 供油压力 | 回油压力 | 两个都不是
288 | ECAM上显示的滑油温度是哪一部分的温度？ | 供油管路 | 油箱 | 回油管路
289 | 飞机有没有可能在滑油压力显示已进入红区而ECAM并没有出现滑油低压警告？ | 有可能 | 绝对不可能
290 | 预防器是怎样进行冷却引气的？ | 与来自于风扇的引气进行热交换 | 与自然风进行热交换
291 | 发动机主开关1和2在关断时有何要求？ | A或B | 如果APU不工作，接通外部电源之后再关第二台发动机 | 在关完第一台发动机等电源完成转换之后再关第二台发动机
292 | 地面人工起动发动机，在N2在达到50%之前如果出现EGT有超限的趋势，FADEC是否可自动中止起动？ | 会 | 不会
293 | 在发动机起动N2＞10%时，引气压力低于多少时其数值变为琥珀色？ | 21psi | 18psi | 25psi
294 | 冷天起运完发动机，如果发动机的滑油温度低于-10摄氏度，是否可以将发动机加至慢车位以上？ | 不可以 | 可以
295 | 在起动发动机过程中，如果因为供电丢失造成上ECAM黑屏，机组怎么处置？ | 马上关车并进行冷转 | 继续完成起动恢复供电 | 马上关车
296 | 地面自动起动完发动机之后，如果模式选择继续留在点火/起动位，飞机离地之后点火系统提供不提供点火？ | 提供 | 不提供
297 | 地面自动起动完发动机之后，如果模式选择继续留在点火/起动位，ECAM会不会自动显示轮页面？ | 不会 | 会
298 | 发动机的暖车时间是多少？ | 2分钟 | 1分钟 | 不需要
299 | 发动机的冷车时间是多少？ | 3分钟 | 2分钟 | 不需要
300 | ECAM什么时候显示发动机短舱温度？ | 其中一个短舱温度超过240摄氏度时，显示两个发动机的短舱温度 | 其中一个短舱温度超过240摄氏度时，显示相应的短舱温度 | 永远不显示
301 | 在空中单凭高的震动指示值能否关车？ | 不能 | 能
302 | 发动机仪表区的"IDLE"代表什么意思？ | 发动机在慢车位工作 | 自动推力工作在慢车模式 | A或B
303 | 在进行人工发动机冷转时，什么时候起动活门打开？ | A+B | N2＜20%时 | 人工起动按钮按下时
304 | 在过站时，ECAM状态页面有FADEC的机务维护信息时，机组应如何处置？ | 不用作任何工作 | 告诉地面机务 | 重置FADEC
305 | 在地面使用发动机防冰会不会增加地面慢车 N1？ | 增加 | 不增加
306 | 正常情况下关车时为什么需要接通APU引气？ | 在关车过程中出现意外的 EGT上升时有进行冷转的动力 | 关车需要APU引气
307 | 如果APU不工作，在关车之前需不需要接通外接气源？ | 不需要 | 需要
308 | 在关车时如果模式选择放在点火位，ECAM会不会自动显示门页面？ | 不会 | 会
309 | 在地面结冰条件下飞行，什么时候关掉发动机防冰？ | 关车之前 | 落地之后 | 关车之后
310 | 在地面结冰条件下飞行，什么时候打开发动机防冰？ | 起动完之后 | 开车之前 | 进跑道之前
311 | 在地面自动起动过程中，如果出现起动故 障，怎样来判断发动机是在进行另外一次启动还是在进行冷转？ | 根据燃油流量 | N2值
312 | 在只有电瓶供电时，点火系统工作如何？ | 只有A点火 | 只有B点火 | 两个点火都正常工作
313 | 发动机空中起动的最佳飞机速度是多少？ | 300kts | 250kts | 320kts
314 | 如何停止发动机的人工冷转： | 再次按压人工起动按钮 | 模式选择放置回正常位 | 重置主控开关
315 | 在人工起动过程中如果出现起动故障，正确中止起动的方法是 | 关断主控，再次按压人工起动按钮，模式正常 | 再次按压人工起动按钮，关断主控，模式正常 | 模式正常，关断主控，再次按压人工起动按钮
316 | 在起动发动机的过程当中，最低的供气压力是多少？ | 25psi | 20psi | 30psi
317 | 空中进行发动机重新起动的最大高度是多少？ | 27000英尺 | 25000英尺 | 30000英尺
318 | 发动机主控面板上的FAULT灯亮代表什么意思？ | A或B | 发动机的高压活门和它的指令位置不一致 | 自动起动中断
319 | 发动机N1指针表弧线上显示的琥珀色短线代表什么意思？ | 油门杆在最前位发动机所能提供的最大值 | 油门杆限制的最大值 | 所允许的最大N1
320 | 发动机防冰的接通或者关闭影不影响发动机 N1指针表弧线上琥珀色短线的位置？ | 影响 | 不影响
321 | 如果发动机的N1超过了最大允许的值 （104%），在发动机N1指针表弧线上红线部分就会留下一个发动机当时达到值的位置，怎样重置这个？ | A或B | 在地面发动机重新起动时 | 机务通过MCDU做完维护动作
322 | 发动机已用燃油量在什么时候回零？ | 下一次起动发动机主控接通时 | FADEC再次通电 | A+B
323 | 当地面起动完发动机关掉APU引气时，ECAM上显示的灵活N1值变不变？ | 变 | 不变
324 | A320飞机发动机的滑油最低压力是多少？ | 13psi | 12psi | 11psi
325 | 在地面自动起动发动机的过程中，当出现尾喷管喷火时，下列哪一个处理顺序是正确 的？ | 主控关，检查引气压力，模式选择冷转位，接通人工起动按钮 | 主控关，检查引气压力，接通人工起动按钮，模式选择冷转位 | 模式选择冷转位，主控关，检查引气压力，接通人工起动按钮
326 | 当发动机的N1震动值大于多少时，ECAM会出现咨询信息？ | 6 | 4.3 | 3.4
327 | 当发动机的N2震动值大于多少时，ECAM会出现咨询信息？ | 4.3 | 3.4 | 6
328 | 当发动机的滑油压力值小于多少时，ECAM会出现咨询信息？ | 16psi | 13psi | 18psi
329 | 当发动机的滑油压力值大于多少时，ECAM会出现咨询信息？ | 90psi | 60psi | 45psi
330 | 发动机短舱的温度正常时在ECAM上显不显示？ | 不显示 | 显示
331 | 当EGT高于多少时，发动机的EGT指示表中的数字值变为红色？ | 950摄氏度 | 915摄氏度 | 725摄氏度
332 | 发动机EGT表上琥珀色的最大值指示标记在什么时候由725变为915？ | 在发动机的N2值达到地面慢车时 | 在发动机的N2值达到50%时 | 在发动机的主控接通时
333 | 在发动机起动时，N2值的灰色背景什么时候消失？ | 在发动机的N2值达到地面慢车时 | 在发动机的N2值达到50%时 | 在发动机的模式返回正常位时
334 | 发动机N1指针表上绿色的"REV"代表什么意思？ | 反推的四块折流门开锁 | 油门杆在全反推位 | 油门杆在反推慢车位
335 | APU火警出现后，多长时间内灭火剂自动释放？ | 3秒 | 立即释放 | 10秒
336 | A320飞机IDG滑油是如何冷却的？ | 通过与供给发动机的燃油进行热交换冷却 | 通过使用风扇的气流进行热交换冷却
337 | 当转速达到何值时，"AVAIL"灯会亮？ | 95% | 90% | 99%
338 | 在APU起动好大概多长时间，APU页面从ECAM上消失？ | 15秒 | 10秒 | 当AVAIL灯一亮
339 | 当APU转速指示大于多少时指示为红色？ | 大于等于107% | 大于等于105% | 大于等于109%
340 | APU EGT何时指示为琥珀色？ | 最大EGT-33度 | 最大EGT | 最大EGT-50度
341 | 起动时APU最大EGT值为 | 1038度 | 975度 | 1050度
342 | APU工作时最大GET值为 | 690度-725度 | 725度 | 690度
343 | APU关车后，冷却时间为： | 120秒 | 90秒 | 150秒
344 | APU工作时，按下APU火警面板上的测试，APU不会自动停车。 | 对 | 错
345 | APU关车后，APU会以一定转速持续运转，转速为： | 100% | 99% | 95%
346 | APU工作时按下APU维护面板上的测试按钮， APU不会自动停车？ | 错 | 对
347 | APU开车最低滑油油面应在油面指示器的： | 25% | 20% | 15%
348 | 当ECAM出现滑油油面低时，剩余滑油油量能维持正常工作多少时间？ | 10小时 | 6小时 | 2小时
349 | APU起动过程中如果出现故障，APU会停止起动并自动开始一个新的起动程序 | 错 | 对
350 | 在紧急电气状态下启动APU的升限是： | FL250 | FL200 | FL100
351 | 当APU同时供电和供气时使用升限为： | FL200 | FL100 | FL250
352 | 在地面，如果启动发动机或使用组件，APU发电机载荷随温度增加而变小。 | 对 | 错
353 | 在发动机起动过程中如果出现起动机时间超限，这个时间指的是： | 从起动活门开到N2达到50% | 从起动活门开到 N2达到地面慢车 | 从发动机主控开到 N2达到50%
354 | "ENG THRUST LOCKED"警告指的是： | 自动推力断开而油门杆在5秒钟内没有移动 | 发动机的推力被锁定在一个固定的值 | 油门被锁定在一个位置
355 | 系统在紧急供电时，APU主开关在接通位，若起落架未放下，电瓶接触器自动关闭最多： | 3分钟 | 2分钟 | 1分钟
356 | APU转速根据引气系统的需要由什么设置？ | ECB设置 | IGV设置 | 自动设置
357 | 在飞行中起动APU可以使用电瓶或使用飞机正常的供电 | 对 | 错
358 | APU的起动顺序和监控由？ | ECB控制 | 人工控制 | 在地面由人工，在空中由ECB
359 | APU进气系统从哪里进气？ | 进气道和电动折流门 | 空调系统进气 | 空调系统，进气道和电动折流门
360 | APU进气道和电动折流门位于？ | 机尾THS下方 | 机腹 | 机尾，航行标志灯上方的圆孔
361 | APU供油由？ | 左燃油供油管 | 中央燃油供油管 | 右燃油供油管
362 | 燃油油量由什么控制 | ECB | 左侧机翼燃油输出 | 自动控制
363 | APU由什么润滑和冷却？ | APU独立润滑系统 | 飞机润滑系统和燃油系统
364 | APU起动时，何时点火接通？ | N=7%时 | 按下起动开关 | N=16%时
365 | APU中的IGV驱动机由什么控制？ | ECB | 进气量 | 燃油系统
366 | 在发动机起动完成之后，如果机务报告从发动机的余油管有燃油泄漏，机组怎么处置？ | 让发动机在慢车位工作5分钟，看是否还有泄漏 | 立即关车 | 把N2加到80%看还有没有泄漏
367 | 在地面正常情况下APU转速为： | 99% | 100% | 101%
368 | 当大气温度高于39度使用空调时APU转速为： | 101% | 100% | 99%
369 | 只有APU面板上的控制器和灭火手柄可以使 APU关车 | 错 | 对
370 | 在地面APU如果发生火警则： | APU自动火车 | 必须人工关车 | 按ECAM程序执行
371 | 在地面APU如发生火警后，灭火瓶会： | 释放灭火剂 | 当按下"AGENT"后才释放
372 | 当只有电瓶电源启动APU时，APU页面出现在 ECAM上 | 不会 | 会
373 | APU关车时进气活门何时关闭？ | 当N=7%时 | 当主开关按至OFF位时 | APU关车后120秒
374 | 当APU关车后，APU将以一定转速持续运转一段时间： | 对 | 错
375 | AUP引气流量由： | IGV（进气道导向页片） | ECB控制 | 自动控制
376 | A320飞机在双发都正常工作时，TOGA推力使用的时间限制是： | 5分钟 | 10分钟 | 没有限制
377 | 在双发都正常工作时，如果油门杆设置在反推慢车位，那么E/WD上显示的限制N1是： | 最大反推N1 | 爬升N1 | 全马力N1
378 | 当油门杆处在两个卡档之间时，FADEC根据哪一个卡档的位置来计算限制的N1？ | 较高档的位置 | 较低档的位置 | 没法计算
379 | 在双发都正常工作飞机在地面时，油门杆由慢车位移至反推慢车位时，发动机的N1变不变？ | 变 | 不变
380 | 在起飞时，如果机组没有在MCDU页面输入灵活温度而把油门杆放置在FLX/MCT时，ECAM会不会产生警告？ | 产生 | 不产生
381 | 在起飞时，如果机组没有在MCDU页面输入灵活温度而把油门杆放置在FLX/MCT时，这时发动机提供的马力是： | MCT | 爬升N1 | TOGA
382 | 如果机组在MCDU页面输入的灵活温度低于当时的OAT时，起飞把油门杆加至FLX/MCT时，发动机提供的马力是： | MCT | 爬升N1 | TOGA
383 | 在飞机使用灵活推力离地后，如果机组把油门杆移至CL位后重新放回MCT位，灵活推力还可不可用？ | 不可用 | 可用
384 | 在空中双发都正常工作并且自动推力在工作的情况下，如果一个油门杆移出CL位，FMA将会有什么提示？ | LVR ASYM | LVR MCT | LVR CL
385 | 如果关车时主控已放置在关位而发动机的转速没有减小，能否能用发动机的灭火手柄进行关车？ | 能 | 不能
386 | "ENG1（2）THR LEVER DISAGREE"代表什么故 障？ | 一个发动机油门杆的两个角度传感器提供的信息不一致 | 两个油门杆提供的信息有问题 | 两个发动机油门杆的角度传感器不一致
387 | FADEC在发动机的N2转速大于15%之后由自己的发电机来供电，对不对？ | 对 | 不对
388 | A320飞机在单发工作时，TOGA推力使用的时间限制是： | 10分钟 | 5分钟 | 没有限制
389 | A320飞机在使用TOGA推力时的EGT限制为： | 950摄氏度 | 915摄氏度 | 725摄氏度
390 | A320飞机在使用MCT推力时的EGT限制为 | 915摄氏度 | 950摄氏度 | 725摄氏度
391 | A320飞机在启动时的EGT限制为 | 725摄氏度 | 950摄氏度 | 915摄氏度
392 | A320飞机最大N1转速是多少？ | 104% | 100% | 110%
393 | A320飞机最大N2转速是多少？ | 105% | 100% | 110%
394 | A320飞机发动机的起动机可允许几次连续启动？ | 4次 | 2次 | 不限制
395 | A320飞机发动机的起动机每一次启动所允许的最大时间为 | 2分钟 | 4分钟 | 不限制
396 | 飞机在爬升过程中，如果机长的静压管道从蒙皮内侧断裂，那么ADR1提供的高度比实际的高还是低？ | 低 | 高
397 | 在减推力高度如果没有把油门收回到CL位， FMA将会有什么提示？ | LVR CL | LVR MCT | LVR ASYM
398 | A320飞机的发动机的风扇由那一部分涡轮驱动？ | 低压涡轮 | 高压涡轮
399 | A320飞机发动机的滑油是怎样进行冷却的？ | 通过与供给发动机的燃油进行热交换冷却 | 通过使用风扇的气流进行热交换冷却
400 | 当APU发电机载荷为69%时，APU引气可给单空调组件供气到： | FL200 | FL150 | FL100
401 | 当APU发电机载荷为88%时，APU引气可给单空调组件供气到： | FL150 | FL100 | FL200
402 | APU供电优先于供气 | 对 | 错 | 有时候
403 | 从外部打开舱门，待命系统： | 自动解除 | 得提前解除
404 | 机翼紧急出口滑梯 ； | 一直处于待命位 | 得人工待命
405 | 黄系统电动泵失效，前后货舱门可由位于液压维护板上的手摇泵增压。 | 正确 | 错误
406 | 发动机的涵道比是指： | 流经外涵道气体总量与流经内涵道气体总量之比 | 流经外涵道气体总量与流经发动机的所有气体总量之比 | 流经内涵道气体总量与流经发动机的所有气体总量之比
407 | 在飞机的自动推力接通的情况下，由哪一部分来控制发动机的推力？ | 主控FMGS | FMGS2 | FMGS1
408 | A320飞机的发动机有几纸低压涡轮： | 3 | 4 | 5
409 | 在发动机启动之前，把发动机的主控由点火启动位重新转回正常位后，FADEC的供电怎样？ | 马上断电 | 继续供5分钟 | 继续供10分钟
410 | N2代表的是哪一级压气机的转速？ | 高压压气机 | 低压压气机
411 | A320飞机的发动机有几级高压压气机： | 9 | 8 | 10
412 | A320飞机发动机有几级高压涡轮？ | 1 | 2 | 3
413 | 人们常说的核心发动机是指压气机、燃烧室与涡轮部分，这句话对不对？ | 对 | 不对
414 | A320飞机一共有两个FADEC，一个工作一个备用，这句话对不对？ | 不对 | 对
415 | FADEC和EIU是不是一回事？ | 不是 | 是
416 | 由哪一部提供发动机参数给ECAM显示？ | FADEC | ECU | EIU
417 | A320飞机的每一个发动机都由一个FADEC来控制，每个FADEC都有两个通道，一个工作一个备份，这句话对不对？ | 对 | 不对
418 | 用发动机的灭火手柄进行关车时，为什么发动机还会继续运转一会？ | 因为发动机继续燃烧低压燃油活门和燃油喷嘴之间的燃油 | 这是因为发动机的低压燃油活门关的比高压燃油活门慢 | 这是由FADEC来控制的
419 | A320飞机的发动机有几纸低压压气机： | 3 | 4 | 5
420 | 可以通过按压MASTER WARN按钮取消任何警告 。 | 错。 | 对；
421 | 为完成特定操作过程，需抑制与飞行阶段有关的警告/警戒，这是为了避免干扰，特别是在高工作负荷阶段，如起飞或着陆。 | 对； | 错。
422 | 飞机的安定力矩和阻转力矩总是反向的： | 错 | 对
423 | 飞机在地面自动开车顺序中，空调组件活门何时关闭： | 点火/开车被选择 | APU引气置 ON位且点火/开车被选择 | 发动机主电门置 ON位且点火/开车被选择
424 | 在没有电源的情况下，能否操作货舱门： | 能 | 不能
425 | APU主开关在 ON位时： | 电子控制盒被供电 | APU开车 | 进气活门关闭
426 | 所选择的气压修正或参考通过哪儿被送到各 ADIRU： | FCU | 左 FMGS | RMP
427 | 当发动机防火按钮释放出时，哪个活门受影响： | 低压燃油关断活门+液压+引气+空调组件+发电机 | 液压防火关断活门 | 吸引供油活门
428 | 在下面哪种情况下，自动推力不会断开： | 当音响警告宣布"收油门"时 | FCU上按下自动推力按钮或按下推力杆上的断开按钮 | 当两个推力杆未设在慢车位时
429 | 由气源系统提供的热空气保护的缝翼是： | 外侧的三个前缘缝冀 | 缝翼 2、3、4 | 缝翼 1、2、4
430 | 重心前移，俯仰安定性变好，但俯仰操纵性变差： | 对 | 错
431 | 如果升降舵副翼计算机 1（ELAC1）和升降舵副翼计算机 2（ELAC2）都不能用，俯仰控制自动转换到： | 扰流板升降舵计算机1或扰流板升降舵计算机2 | 扰流板升降舵计算机1或扰流板升降舵计算机3 | 扰流板升降舵计算机3
432 | 平原地区，航线仪表飞行最低安全高度，飞行距离航线两侧25KM地带内的最高点不得低于： | 400M | 300M | 600M
433 | APU防火按钮释放时，哪些飞机系统被隔离： | 燃油、电气、空气 | 燃油、液压、空气
434 | 如果ADIRS控制显示装置上的ADR故障灯燃亮表示： | 在大气数据参考部分探测到故障 | 大气数据输出断开 | 皮托管加热系统末供电
435 | 哪台计算机生成红色警告： | 飞行警告计算机 | 显示管理计算机 | 系统数据采集集中器
436 | 当两根驾驶杆同向或反向运动时： | 两个飞行员的输入成代数叠加 | 左驾驶杆优先 | 操纵面的运动与最后偏转的驾驶杆成正比
437 | 当备用法则起动时，高速和大迎角保护将： | 失效 | 降级
438 | 如果在起飞后没有选择襟翼0外形，襟翼在哪个速度自动收起： | 210KTS | 180KTS | V2速度
439 | 当 1号发电机开关在关闭位时，会出现什么情况： | 1号交流汇流条因1号发电机网路继电器在断开位，而由 2号发电机供电 | 1号交流汇流条因 1号发电机不工 作，而由2号发电机供电 | 1号和2号交流汇流条没有电，并且应急发电机自动连接
440 | 按横滚正常法则，当坡度达到多少度时，坡度保护起动： | ＞33° | ＞45° | ＞67°
441 | 如果液压油箱空气压力低，受影响的液压系统： | 在下降到低高度时可被恢复 | 永远失去
442 | 在下面哪种情况下，FADEC自动选择连续点火： | 在空中自动重新起动或发动机熄火，发动机接口组件 （EIU）故障 | 在空中重新起动或发动机熄火或发动机接口组件 （EIU）故障 | 机翼防冰在ON位或发动机熄火
443 | 风档加热计算机为风档提供两档加热功率： | 在空中时高功率，在地面时低功率 | 高于 20000英尺时高功率，低于 20000英尺时低功率 | 结冰条件下高功 率，其它条件下低功率
444 | 在驾驶舱中，APU手动关车的可能性有哪些： | APU主开关按钮，APU防火按钮开关 | APU主开关按钮 | APU防火按钮开关， APU关车按钮
445 | 下面哪一种关于脱开SRS状态的描述是不正确的： | 在FCU上选择一个新的高度 | 在加速高度自动脱开 | 人工选择速度
446 | FMGS内部测试在何时自动进行： | 地面、计算机通电时 | 2台计算机之间有偏差时 | 在空中发生故障时
447 | 失去绿色液压系统时，刹车系统： | 用黄色液压系统操作 | 限制在 2000PSI的刹车压力 | 失去
448 | 前轮操纵何时可用： | 前起落架舱门关闭时 | 起落架舱门打开时 | 所有起落架舱门关闭时
449 | 在地面发动机启动前，蓝系统泵自动位并且交流电有效，则蓝色系统泵： | 当蓝系统泵超控按钮按下供压 | 自动供压
450 | 在单发工作时，如果达到低油面： | 交输活门必须打开 | 交输活门必须关闭 | 另一运行发动机的燃油失去
451 | 在正常情况下，你可在哪儿检查各油箱油量： | ECAM下部显示页，燃油页 | ECAM-上部显示，燃油页 | ECAM上部显示
452 | 如果失去蓝色系统，襟翼操作： | 正常 | 变慢 | 失去
453 | 防火关断活门何时关闭： | 防火按钮释放出时 | 主电门置 OFF位 | 如果探测到火警，自动关闭
454 | FCU允许： | 选择飞行制导功能模式 | 修改飞行管理部分的飞行计划 | 选择无线电导航频率
455 | 在 ECAM客舱增压页上放气活门指示器在下列哪种情况变成琥珀色： | 飞行中当活门打开（超过 95%）时 | 完全关闭 | 在地面完全打开
456 | 气压高度表拨正值 QNH的含义是什么： | 修正海平面气压 | 场压高度 | 场面气压
457 | "TOO LOW FLAP"表示以下情况的哪一种： | 起落架放下，襟翼不在着陆位 | 不安全离地高度 | 短五边进近着陆，襟翼在 10°位
458 | 起落架重力放出后，如绿色液压可用，起落架操作能否恢复正常： | 能 | 不能
459 | 当 1号和 2号发电机工作时，其优先权高于 APU发电机： | 对 | 错
460 | ILS系统地面台一般有 | 航向台、下滑台、指点标台 | 航向台、远台、近台； | 航向台、下滑台、归航台；
461 | ILS识别代码有几个莫尔斯电码 | 3个； | 2个； | 4个
462 | 在所有的ILS地面设备都工作的条件下，ILS进近最低着陆标准中DH通常不低于 | 200ft； | 300ft； | 400ft
463 | 要保持在ILS下滑道上，下降率必须 | 在地速减小时减少 | 在地速增大时减小； | 在空速增在时减少；
464 | 最低下降高度MDA，使用时气压式高度表拨正在 | QFE | QNH； | QNE；
465 | ILS-1类的决断高度规定为 | 60米 | 30米； | 0米；
466 | ILS系统航向台的工作频率范围为 | 108-112MHz； | 108-118MHz； | 112-118MHz
467 | 飞行可通过什么仪表知道飞机偏离ILS航向道和下滑道的情况 | HIS | DME； | RMI；
468 | 进近时的飞机是按什么来分类的 | 飞机的入口速度； | 飞机的失速速度； | 飞机的进场速度
469 | 飞机进近时，规定的标准转弯率是 | 3°/秒 | 2°/秒； | 1°/秒；
470 | 仪表进近程序可以为哪两类 | 精密进近程序和非精密进近程序； | 精密进近程序和进场程序； | 精密进近程序和复飞程序
471 | 飞机在任何时候测出的电台磁方位，就是飞机直飞该台的 | 航线角； | 航向； | 航迹角
472 | 若保持标准转弯率转弯，转过360°需要多少时间 | 2分钟； | 1分钟； | 3分钟
473 | 在RMI上，针尖所指的数据就是 | 电台磁方位 | 飞机磁方位； | 电台相对方位；
474 | 在HSI上，飞机偏离VOR径向线的情况通过什么表明 | 航道偏离杆； | 预选航道指针； | 向/背指标
475 | HIS可以接收的地面台信号有 | VOR | MKR； | NDB；
476 | 在HSI上，当航道离杆在中立位置，说明飞机在VOR航道的 | 不偏； | 左边； | C右边.
477 | 用一台VOR台和一个NDB台定位属于什么定位方式 | .ρ－θ； | .θ－θ； | .ρ－ρ
478 | 飞机向电台飞行，如是一直沿航线飞行，则测量出的QDM应等于 | 航迹角 | 航线角； | 航向；
479 | 决断高度DA，以什么为基准 | 平均海平面； | 标准海平面； | 机场平面
480 | I类ILS进近飞行员使用什么确定DH | 5个； | 4个； | 6个
481 | 国际民航组织规定右等待程序为 | 标准等待； | 非标准等待； | 起落航线
482 | 飞机的航向保持不变，6分钟内电台相对方位角由15°增大到30°，飞机飞往电台需要多长时间 | 6分钟； | 12分钟； | 18分钟
483 | 在中华人民共和国境内飞行的航空器必须遵守统一的飞行规则，该飞行规则应当由 制定 | 国务院和中央军委 | 中央军委； | 民用航空总局和中央军委；
484 | 机翼升力最恰当的定义是 | 垂直作用在翼弦上的气流压差 | 垂直飞机相对气流产生的气动力 | 空气平滑流过弯曲表面时产生的总气动力
485 | 下列机场中，（ ）不属于《运行规范》中规定的公司特殊机场 | 乌鲁木齐机场 | 昆明机场 | 大连机场
486 | 缩小垂直间隔（RVSM）空域，是指以现行飞行高度层配备为基础，缩小（ ）飞行高度范围内的飞行高度层垂直间隔（RVSM）。即在此空域内实行（ ）垂直间隔 | 8900米到12500米；300米 | 8100米到 11900米；300米 | 8900米到12500米； 600米
487 | 气象报告种类：METAR （ ）.SPECI （ ）.TAF（ ） | 正常的实况报告.特选（非常规）天气报告.航站预报 | 特选（非常规）天气报告.正常的实况报告.航站预报 | 航站预报.特选（非常规）天气报告.正常的实况报告
488 | 运行手册中规定：决定绕飞雷雨时，应尽可能（ ）方向绕飞雷雨 | 上风 | 顶风 | 下风
489 | 按仪表飞行规则飞行时，在距预定航路中心 、航线两侧各25000米水平距离范围内，在平原地区不得在距最高障碍物（ ）米的高度以下，在高原和山区不得在距最高障碍物 （ ）米的高度以下飞行 | 400 ，600 | 300 ，600 | 300 ，400
490 | 运行手册中规定：决定绕飞时，在飞行高度 6000米以上，距离雷雨主体不得少于（ ）海里，在飞行高度9000米以上距离雷雨主体不得少于（ ）海里 | 10 ,20 | 20 ,30 | 5 ,10
491 | 已经开始实施仪表进近程序的最后进近，并在此后收到了较新的天气报告，报告的天气条件低于最低天气标准，该驾驶员（ ）继续进近至决断高或者最低下降高 | 仍可以 | 不可以 | 管制许可
492 | 当飞行机组配备2名驾驶员时，发生运行延误时，值勤期最多可以延长至（ ）小时，但该值勤期后（ ）小时的休息期不得缩短 | 16 ，10 | 14 ，8 | 16 ，12
493 | 合格证持有人（ ）在机组成员规定的休息期内为其安排任何工作，该机组成员也（ ）接受合格证持有人的任何工作 | 不得 ，不得 | 可以 ，必须 | 视情 ，可以
494 | 在任何连续的7个日历日内，对被安排了一次或者一次以上值勤期的机组成员，合格证持有人应当为其安排一个至少连续（ ）小时的休息期 | 36 | 24 | 48
495 | 任何7个连续日历日内不得超过 小时 | 40 | 42 | 45
496 | 在需要立即决断和处置的紧急情况下，机长可以采取他认为在此种情况下为保证飞行安全应当采取的任何行动。在此种情况下，机长可以在保证安全所需要的范围内偏离规定的运行程序与方法、（ ）和其他规定 | 天气最低标准 | 能见度 | RVR
497 | 机长应当确保在飞行期间发生的所有机械不正常情况，都能在该飞行时间结束时如实（ ） | 填入飞机飞行记录本 | 通知机务 | 通知运控
498 | 合格证持有人不得允许任何处于（ ）状态的人进入其飞机 | 醉酒 | 酒后 | 酗酒
499 | 如只能提供同种餐食时，则规定机长和副驾驶员间隔（ ）进餐 | 1小时 | 30分钟 | 45分钟
500 | 在值勤前和值勤中不得使用可能造成生理异常或影响正常履行职责的 （ ） | 药物 | 饮料 | 食品
501 | 运行手册中规定：以下情况机长不得操纵飞机起飞：（ ）、起飞机场被雷雨覆盖、起飞后绕飞计划受限制、离场航路存在无法绕飞雷雨天气、预计起飞风切变、超过限制的 气象风 | 起飞机场存在强降水 | 备降机场存在强降水 | 降落机场存在强降水
502 | 如果起飞或复飞方式接通 ， 以下， ALT*和ALT CSTR*方式不能接通。 | 400英尺 | 500英尺 | 300英尺
503 | 在ALT*方式时，选择不同的高度，该高度改变超过当前高度 ，V/S方式接通。 | 250英尺 | 300英尺 | 200英尺
504 | 在起飞前NAV方式未待命，无线电高度时，RWY方式转换为RWY TRK方式。 | 30英尺 | 40英尺 | 50英尺
505 | 在无线电高度 以上，在FCU上按下 APPR按钮，ILS进近方式待命。 | 400英尺 | 700英尺 | 1000英尺
506 | 发动机在运转，准备滑行时出现信息： "CHECK GW"（检查全重），不能再调出起始B页，那么在哪个页面上能修正全重 | 燃油预计页 | 进展页 | 起飞性能页
507 | 飞机在跑道中心线上，准备起飞，要预选航向233゜应当 。 | 转航向旋钮，调出233゜ | 转航向旋钮，调出233゜并拉出接通。 | 拉出航向旋钮，解除NAV方式，调出航向233゜并按压般向旋钮以接通。
508 | 飞行员在FCU上转动速度旋钮后 秒内未拨出，则预选数值将丢失，且虚线再次显示 。 | 10 | 30 | 45
509 | AP/FD基本方式是什么 | 垂直速度和航向 | 俯仰和横滚 | 高度和导航
510 | 在进近过程中，LOC或G/S接通且无线电高度 <700英尺时，两部FM失效，管理速度目标 | 保持不变 | 转换为选择速度
511 | ILS进近过程中，三声"CLICK"表示 | 着陆等级降低警告 | 出现主要故障，准备复飞 | 襟翼设置在3位且起落架未放下
512 | 哪种情况下，AP/FD A/THR和着陆等级都失效 | 2个IRS失效或2个ADR失效 | 2个无线电高度表失效 | 2个ILS失效
513 | 方向舵行程限制是谁的功能： | 仅是FAC | 正常FAC和备用 ELAC | 仅是ELAC
514 | FMGC的功能是 | 飞行管理和飞行引导 | 飞行管理和飞行包线保护 | 飞行引导和飞行包线保护
515 | 在飞行中，FAC2的供电短时失效后，FAC2按钮上的FAULT灯亮，这时 | 可以人工重置但不能进行安全测试 | 可以人工重置并且进行安全测试 | 会自动重置
516 | AP1和AP2未接通时，FD1和FD2接通且自动推力工作 | FMGC1控制两台发动机 | FMGC1控制1发， FMGC2控制2发 | FMGC2控制两台发动机
517 | 飞行引导功能包括 | 自动驾驶，飞行指引仪，自动推力 | 自动驾驶，性能，飞行计划 | 自动驾驶，飞行计划，自动推力
518 | 正常FMGC工作是指 | FMGC按主动从动原则工作 | FMGC1优先， FMGC2备用 | 一次仅一台FMGC工作
519 | 在起飞期间遇到风切变时，SRS提供的飞机抬头姿态最大为 | 22.5o | 20o | 18.5o
520 | 当自动推力断开时，ALPHA FLOOR保护是否会失去 | 不会 | 会
521 | 当飞机保持V/S方式下降时，在非光洁形态下表速达到 方式会转换为OPEN DES方式。 | VMAX+4 | VMAX | VMAX-4
522 | 货舱温度选择器选择范围是： | 5℃～26℃ | 12℃～36℃ | 18℃～30℃
523 | 如果没有MDA/MDH输入FINAL和APP NAV在离地高 时断开。 | 400英尺 | 500英尺 | 700英尺
524 | 如果推力杆上的断开按纽按下并保持 秒以上，则A/THR系统在剩下的飞行中断开。 | 15秒 | 30秒 | 45秒
525 | 如果在飞行时未力输入V2， 方式，在离地后5秒钟内接通。 | V/S | SRS | CLB
526 | 如果在开放爬升方式时的高度层改变小于 1200英尺，则飞机反应的爬升率为英尺/分钟 | 1000 | 500 | 1500
527 | 下降剖面的计算是从巡航高度层下降顶点开始下降到减速点，以便在最后下降航迹上高于地面 英尺时达到进近速度。 | 1000英尺 | 10000英尺 | 700英尺
528 | 飞机低于下滑剖面，如果飞机在慢车阶段飞行FMGS保持 及目标速度直至达到限制高度或切入剖面 | V/S -1000英尺/分钟 | 慢车推力
529 | 飞行员在FCU上转动航向旋钮后 秒内未拨出，则预选数值将丢失，虚线再次显示 。 | 45 | 30 | 10
530 | 当飞机保持V/S方式下降时，在光洁形态下表速达到 方式会转换为OPEN DES方式。 | VMO-5 | VMO | VMO+5
531 | 自动驾驶仪接通在着陆方式时，由什么来控制偏航阻尼器作动筒 | 由FMGC通过FAC计算的自动驾驶仪偏航指令 | 由FAC计算的荷兰滚阻尼指令 | FAC计算的协调转弯指令
532 | 如FMGS探测到一发失效，SRS使飞机以当前速度或 中较大速度为准。 | V2 | VFTO | VAPP
533 | 在FMA上出现"ASYM"琥珀色信息表明 。 | 一个推力杆在CL位而另一个不在该位 | A/THR非正常断开 | 推力杆需人工控制
534 | 自动驾驶仪接通时，FAC与 相联接，控制飞机。 | FMGC | SEC | ELAC
535 | 自动驾驶仪断开时，FAC与 相联接，控制飞机。 | ELAC | SEC | FMGC
536 | 当FAC的按钮在断开时 仍然在工作 | 飞行包线功能 | 偏航功能 | 低能警告功能
537 | 当一个EIU故障时， 会失去 | ALPHA FLOOR保护 | 高速保护 | 低能警告性能
538 | 当飞机保持V/S方式工作时，表速达到VLS-5时将出现自动转换至 方式以恢复目标速度 | OPEN CLB | CLB | DES
539 | 下降预测的风最低可输至多少英尺 | 1000英尺 | 5000英尺 | 10000英尺
540 | 在起始页面如果没有输入巡航高度的温度，则飞机作预测采用的温度是 | ISA温度 | 当时温度 | 上次记忆温度
541 | 对流层顶（TROPO），高度缺省值为36090，但可修改到最高为 | 39000 | 39100 | 39400
542 | 当第二台发动机起动后，起始B页（INIT B）就会自动回到FUEL PRED（燃油预测）页面 | 对 | 错
543 | 在INIT B页面等待油量的计算是指在给定的时间下，飞机以绿点速度，光洁形态在各降场上空1500英尺高度的方形等待航线预测的 。 | 对 | 错
544 | 飞机对某一航路点所预测的高度值与该点高度限制值范围在多少英尺以内，FMGS认为两值是相配的 | 250英尺 | 100英尺 | 50英尺
545 | 飞机减推力高度缺省值为跑道标高以上1500英尺，但可由机组更改为最低高于标高 | 400英尺 | 800英尺 | 1000英尺
546 | FMGS包括下列主要部件 | 2部FMGC，2个MCDU，2部 FAC，1个FCU控制面板 | 2部FMGC，2个 FAC，2个FCU面板 | 2部FMGC，2个 MCDU，2个ECAM
547 | 发动机在运转时出现了"CHECK GW"不能调出起始B页，那么那个页面上修正全重 | 燃油预测页 | 起飞性能页 | 进展页
548 | 飞机在飞行中，自动驾驶仪接通、自动推力工作、自动推力方式 | 取决于自动驾驶仪垂直方式 | 由飞行员在MCDU上选择 | 取决于自动驾驶仪横向方式
549 | 如果飞行中巡航时不小心启用了进近应在进展页面重新选择巡航高度 | 对 | 错
550 | MCDU不提供太陡航迹上下两点之间的预测 | 对 | 错
551 | 在性能进近页时，DH的输入范围是： | 0-700英尺 | 0-500英尺 | 0-200英尺
552 | 当FM计算的全重与FAC计算的重量相差多少时，MCDU会出现"CHECKGW" | 5吨 | 8吨 | 10吨
553 | 当两部FMGC彼此独立工作时MCDU会显示琥珀色"INDEPENDET OPERATION" | 对 | 错
554 | 当AP2接通时，哪一部FMGS控制自动推力 | FMGS2 | FMGS1 | FMGS1+2
555 | F、S、O速度的计算是由哪部计算机完成的 | FAC | FMGC | ELAC
556 | 当FMGC与FAC计算的VLS值不一致时，机组应 | 使用QRH | 以FMGC为准 | FAC为准
557 | FAC计算的VLS最大允许误差 | ±3海里 | ±2海里 | ±4海里
558 | 当燃油为重力供油时，应避免负载荷： | 对； | 错。
559 | 在何时现用计划被清除 | 着陆后在地面30秒 | 着陆起落架接地时 | 飞行中调出飞机状态页
560 | 在下降阶段，飞机FMGS自动启用进近的条件是： | HAV接通且仅当离地高度 <7200英尺时飞越减速点 | HDG方式下飞越减速点时 | NAV接通，飞越减速点
561 | 如果在起飞期间FCU所选高度因疏忽设置低于飞机当前高度，飞机将 | 保持SRS方式 | 保持V/S方式 | 保持CLB方式
562 | 当推力杆在爬升卡位时，自动推力断开，发动机推力会 | 冻结在现在推力位 | 等于爬升推力限制 | 与推力手柄位置一致
563 | 起飞和复飞时FD接通情况下，FCU速度窗中显示 | 短线且灯亮V2或记忆进近速度自动被FMGS采用 | 机组人工输入到 MCDU中的速度灯亮 | 机组人工输入到FCU的速度灯灭
564 | 飞机上每部FMGC有它自己的数据库 | 对 | 错
565 | A﹑对于在数据库中飞行员所不能修改的一个数据组，航空公司每多少天更新一次 | 28天 | 30天 | 31天
566 | A﹑对于数据库中飞行员用于存储数据的数据组，飞行员可以 | 建20个航路点，10条跑道， 20个导航设备，3条航路 | 建20个航路点， 10条跑道，10个导航设备，3条航路 | 建20个航路点，10条跑道，20个导航设备，2条航路
567 | 当两部FMGC没有使用相同的数据库工作时， FMGS以什么方式工作？ | 各自独立工作 | FMGC2数据库 | FMGC1数据库
568 | 在MCDU人工调谐某一导航台时最好应： | 使用识别号检查频率 | 输入频率，参照识别号 | 输入频率，听音频识别码
569 | 在无线电导航页面上调谐的所有导航设备都用于显示目的 | 对 | 错
570 | 如果飞行中没有人工输入成本指数（CI），则缺省值为 | 上次所输值 | 50 | 30
571 | 起飞功能（DIR TO）只能用于主飞行计划，不能用于第二飞行计划。 | 对 | 错
572 | 如果在飞行计划里输入了非ILS进近，但机组在MCDU里人工调谐了ILS进近，可用的进近引导方式，还是非精密的，"APP NAV"和 "FINAL" | 对 | 错
573 | 在离目的地距离多少海里以内开始下降飞机才进入下降阶段（MCDU性能页面转为DES） | 200海里 | 320海里 | 180海里
574 | 爬升或下降阶段的经济速度应在该飞行阶段起始前进行处理，并且一旦该阶段启用，经济速度就会被冻结。 | 对 | 错
575 | 在飞行高度低于多少时，FMGS提供经济速度代替经济巡航马赫数： | FL250 | FL200 | FL300
576 | 正常情况下，客舱下降率为 | 350ft/m | 300ft/m | 250ft/m
577 | 在ND右上角，FMGSA﹑对于"TO"航路点的预测预达时间是以假定从飞机目前位置到TO航路点为直线距离且按当前地速飞行为根据的 | 对 | 错
578 | 在管理爬升（CLB）方式时，如果存在一个高度限制并且预计达不到，为试图达到这一限制，飞机会自动改变目标速度 | 错 | 对
579 | 在何种情况下，两航路点之间的下降航段，被FMGS认为"航迹太陡"（TOO STEEP PAHT） | 当飞机用计划的下降速度和 1/2的减速板仍满足不了两航路点之间的速度/高度限制时 | 当飞机用计划的下降速度和1/2的减速板仍满足不了两航路点之间的高度限制时 | 当飞机用计划的下降速度满足不了两航路点之间的高度限制时
580 | FAC何时计算方向舵行程限制 | 任何时候 | 只有在低速时 | 只有在ELAC失效时
581 | 如果全部FMGC失效，则应： | 在两部RMP上使用RMP NAV调谐 | 在第二部RMP上使用RMP NAV调谐 | 在第一部RMP上使用 RMP NAV调谐
582 | 当飞机到达 英尺无线电高度时（精确值取决于飞机V/S）FLARE方式将接通。 | 40 | 100 | 20
583 | 着陆标高高到自动时，着陆标高信息来自： | FMGS飞行管理引导系数 | FCU飞行控制组件 | ADIRS
584 | 模式选择调到人工时，放气活门是由经过控制器1或2传送的信号来控制 | 不对 | 对
585 | 在ECAM客舱压力页面，放气活门指示变为琥珀色，表示它： | 空中完全打开 | 完全关闭 | 地面完全打开
586 | 在ECAM客舱增压页面上，安全活门指示变为琥珀色，表示它： | 至少一个安全门打开 | 两安全活门都完全打开 | 两个安全活门都完全关闭
587 | 在ECAM客舱增压页面上，客舱高度指示变为红色，这时客舱高度为： | >9450英尺 | >8500英尺 | >14000英尺
588 | 座舱压力人工控制时，客舱垂直速度目标爬升值为 | 500ft/m | 300英尺/分钟 | 250ft/m
589 | 在座舱超压时，就将BLOWER和EXTRCT先超控，然后到着陆前10分钟时再放到自动位。 | 对 | 不对
590 | 在人工模式时，那一个控制器控制客舱高度 | N01 | 两个 | N02
591 | A320飞机禁止同时使用来自空调组件和地面低压组件的空调空气 | 对 | 不对
592 | 在地面操作时，放气活门 | 完全打开 | 完全关闭 | 根据FMGS需求定位
593 | 组件防冰活门经过热交换器之后对压气机进行防冰 | 不对 | 对
594 | 增压面板模式选择器上的"FAULT"灯何时会亮 | 当两套自动增压故障时 | 当一套自动增压故障时 | 人工增压故障时
595 | 客舱温度选择吕的选择范围是 | 18-30℃ | 18-24℃ | 15-30℃
596 | 何时增压开始 | 起飞功率选择时 | 发动机起动时 | 飞机离地时
597 | 何时安全活门打开 | △ P达到9.0PSI时 | △ P达到8.6PSI时 | △ P达到8.06PSI时
598 | 在自动方式时，客舱增压信息来自 | FMGS巡航高度，爬升信息和静压信息 | 实际巡航高度，巡航转速设置和着陆标高 | 实际飞行高度和着陆标高
599 | 座舱压力人工控制时，客舱垂直速度目标下降时值为 | 300英尺/分钟 | 500ft/m | 250ft/m
600 | 下降时客舱升降率限定在最大： | 750ft/m | 500ft/m | 1.800ft/m
601 | 目的地机场飞场压（QFE），如需人工设置着陆标高应为 | 0英尺 | 机场标高 | 着陆的MDA/H
602 | 混合器连接 | 组件，座舱空气，紧急冲压气进口和LP地面设备连接器 | 组件，紧急冲压气进口和LP地面设备连接器 | 组件和座舱空气
603 | 扰流板的位置是否影响VLS的计算 | 是 | 否
604 | 正常飞行时，电子舱通风系统是通过什么方法来控制冷气的温度？ | 使空气通过蒙皮热交换器 | 向机外排空气 | 给电子舱增加空气
605 | 当管道温度小于70℃时，通过将HOT AIR关然后开能否恢复热空气压力调节活门 | 能 | 不能
606 | 应当在何时使用冲压空气电门 | 当△ P<1 PS1 | 任何时候 | 当△ P>1 PS1
607 | 空调组件控制器，主通道和辅通道都失效 | 组件出口温度通过防冰活门控制在15℃ | 组件关闭
608 | 当引气由APU供应时，自动选择的组件流量 | 高位 | 正常位 | 低位
609 | 空气调节活门，每个活门通过什么方法，使温度调节到最佳。 | 增加热空气 | 增加新鲜空气 | 调整组件流量
610 | 当某一舱位加温或冷却不令人满意时，则需要的发动机流量 | 最小慢车自动增加 | 必须人工增加最小慢车 | 任何情况下，空中慢车就足够了
611 | 安全活门的目的是为了避免： | 上述A和B两个 | 超过负压差 | 超过正压差
612 | 最大座舱负压差是 | -1PS1 | 0PS1 | -2PS1
613 | 如果飞行员想短时改变参数，可以利用FCU选择器来进行，FMGS将按照飞行员选择目标引导飞行，这种引导叫做 | 选择的 | 管理的 | 引导的
614 | 当冲压空气活门选择在"接通"时，何时冲压空气进口会打开 | 只要没有选择水上迫降 | 任何情况下 | 压差△ P<1 PS1,且没有选择水上迫降
615 | 空调舱位温度调节器故障（主通道失效） | 座舱温度在固定温度24℃ | 组件温度在固定温度15℃ | 辅助通道代替主通道
616 | 客舱温度传感器感受的是从厕所和厨房风扇抽出的空气温度。 | 对 | 不对
617 | 如果组件控制器失效，则组件出口温度被调节到 | 15℃ | 18℃ | 10℃
618 | 当组件流量控制旋钮设在高位时，空气流量为 | 正常的120% | 正常的150% | 正常的80%
619 | 如果组件流量旋钮选在低位时，空气流量为 | 正常的80% | 正常的70% | 正常的50%
620 | 在什么情况下，组件流量控制活门自动关闭 | 组件过热，发动机防火按钮弹出，发动机起动， DITCHING按钮按下 | 引气活门失效，组件出口压力增大 | A+B都是
621 | 在着陆滑跑过程中，当速度小于多少时组件空气风门板打开： | 70KT（20秒延迟后） | 70KT（3W分钟后） | 77KT（30秒延迟后）
622 | 当DITCHING电门"开"位时，它将关闭信号传送到 | 以上各项 | 冲压空气进口和通风抽气活门 | 组件流量控制活门
623 | 最大正常座舱高度是 | 8000 | 9550±350 | 14000
624 | 在高于100英尺无线电高度且处于G/S，G/S*或LAND方式时，GLIDE数据发送中断，俯仰飞行指导引令杆 。 | 长时间闪烁 | 闪烁10秒钟 | 消失
625 | 在起飞时，当推力杆设置到T/O或FLEX T./O卡位时，飞行引导的 | 管理方式自动接通 | 选择方式接通
626 | 如果AP/FD控制垂直轨迹，则由A/THR控制 | 目标速度/马赫数 | 固定推力
627 | 如果AP/FD控制目标速度/马赫数，则由A/THR控制 | 固定推力 | 目标速度/马赫数
628 | 在 且航道信标可用时，指引仪的垂直指令杆被偏航指令杆代替 | 在着陆或起飞低30英尺时 | 仅在着陆时 | 仅在起飞滑跑时
629 | 当飞机俯仰大于 时，飞行指引消失。 | 25゜机头向上或13゜机头向下 | 25゜机头向上或 10゜机头向下 | 20゜机头向上或13 ゜机头向下
630 | 当坡度大于 时飞行指引消失。 | 45゜ | 33゜ | 67゜
631 | 在飞行中接通FD后，FD在 方式工作。 | HDG V/S | HDG ALT | SPD NAV
632 | "GA TRK"是飞行引导的 | 管理方式 | 选择方式
633 | 在地面操作时，安全活门是完全关闭的。 | 对 | 错
634 | 如果"ALT*"方式失去，并且FCU的高度基准变化大于250英尺，俯仰飞行指令杆 | 闪烁10秒钟 | 消失 | 长时间闪烁
635 | 能量圈的计算是否考虑到在垂直剖面上的所有速度限制 | 是 | 否
636 | 在高于15英尺无线电高度的情况下，且处于 LOC，LOC*或LAND方式时，航道（LOC）数据发送中断，横滚飞行指引指令杆 | 长时间闪烁 | 闪烁10秒钟 | 消失
637 | 只要飞机已升空至少 通过按下FCU上的相应按钮，则AP1或AP2可接通 | 5秒钟 | 50英尺 | 30英尺
638 | 当两部FD断开情况下，如果接通一部AP，则 AP可在 方式下工作，这取决于在FCU上的选择。 | B或C | HDG-V/S | TRK-FPA
639 | 在进近方式接通且选择了非ILS进近时，达到时，自动驾驶仪脱开 | 最低下降高度-50英尺 | 最低下降高度 +100英尺 | 最低下降高度-100英尺
640 | 若没有 值，则起飞时，SRS不能接通。 | V2 | V1 | VR
641 | 在地面发动机运转和飞行指引接通时，在FCU上选择速度。 | 不可以 | 可以
642 | 在进近时，航道和下滑道接通且无线电高度目标速度设置到预先储存的进近速度，管理速度目标保持不变。 | <700英尺 | <1000英尺 | <400英尺
643 | SRS的飞行航迹角保护保证飞机的最小爬升率 | 120英尺/分钟 | 220英尺/分钟 | 320英尺/分钟
644 | 飞机在飞越一个不连续的飞行计划时 | NAV方式失去，HDG方式接通 | NAV方式保持，飞机保持当前航迹飞行
645 | 爬升或下降阶段的最佳目标速度是依据下列要素进行计算的 | 总重 成本指数 巡航高度层风和温度数据 性能因素 | 总重 成本指数 巡航高度层 风和温度数据 飞机重心
646 | 在空调面板上，由于过热热空气"故障"信号灯亮时： | 热空气压力调节活门关闭且空气调节活门关闭 | 热空气压力调节活门关闭且空气调节活门打开 | 热空气压力调节活门打开且空气调节活门关闭
647 | 飞行管理部分控制以下功能 | 导航 飞行计划管理 性能预测和优化 导航无线电管理显示管理 | 导航 飞行指引仪性能预测和优化导航无线电管理显示管理
648 | 飞行引导部分担任以下功能： | 自动驾驶指令 飞行指引仪指令 自动推力指令 | 导航 飞行指仪指令 自动推力指令
649 | FAC提供飞行增益部分完成以下计算与控制功能 | 偏航阻尼 方向舵配平和方向舵限制 飞行包线速度计算 低能量警告功能 风切变探测 | 偏航阻尼 方向舵配平 飞行包线 低能量警告功能风切变探测
650 | 在MCDU上出现"PLEASE WAIT"时，机组不要使用 | MCDU | FMGS
651 | FMGC的工作方式有 | 双方式 独立工作方式 单工作方式 | 正常工作方式 降级工作方式
652 | 无线电导航的调谐有几种不同的方法 | 3种 | 2种 | 1种
653 | 当两部FMGC故障时，无线电导航的调谐可用调谐 | RMP | ACP | RAD NAV
654 | "LOC"是飞行引导的 | 管理方式 | 选择方式
655 | 当出现飞行计划不连续时 | FMGC假定飞机在两个不连续航路点之间直飞进行预测 | FMGC停止性能预测
656 | "RWY TRK"是飞行引导的 | 管理方式 | 选择方式
657 | 巡航最佳高度层显示在PROG页面上，在什么情况下出现虚线 | 以上ABC都对 | 当探测到发动机不工作 | 当下降阶段启用时
658 | 飞机在巡航飞行高度层以马赫数方式飞行 时，高度方式是一个"软"方式。统允许飞机 在高于或低于目标高度 飞行。 | 50英尺 | 40英尺 | 30英尺
659 | EO MAX ALT是按 计算，并且显示在 PROG页面上。 | 远程巡航速度 | 经济巡航速度
660 | 备降场预测，如果备降航路距离小于200海里，则缺省巡航高度层为 | FL220 | FL210 | FL200
661 | 备降场预测，如果备降航路距离大于200海里，则缺省巡航高度层为 | FL310 | FL300 | FL320
662 | 当 时，能量圈在下降期间在ND上显示 。 | HDG/TRK选择时 | NAV接通
663 | 能量圈代表从飞机当前位置下降到机场标高以 速度着陆所需距离。 | Vapp | 当前速度 | 下降经济速度
664 | FMGS根据贮存的飞机性能数据库及导航数据库连续计算飞机的位置，因此，它能使飞机沿着预定的航线垂直及速度剖面飞行，这种引导叫做： | 管理的 | 选择的 | 引导的
665 | FMGC在双方式和独立方式工作时，每一部分 FMGC调谐它同侧的助航设施 | 1个VOR 5个DME 1个ILS 1个 ADF同时进行 | 1个VOR 2个DME 1个ILS 1个ADF同时进行
666 | 为了在发动机开车前启动话音记录仪，你必须按下： | 地面控制按钮 | 客舱话音记录仪擦除按钮 | 客舱话音记录仪测试按钮
667 | 在无电源连接的情况下，如何探测 APU灭火瓶的热敏释放： | 由红圆盘指示器 | 由 ECAM | 由飞行显示装置 （FDU）
668 | 在应急电源板上，如果在"RAT AND EMER GEN"（冲压空气涡轮和应急发电机）标签下的故障灯亮： | 当 1号和 2号交流主汇流条无电，且机轮收起时速度大于 100海里（前起落架在收上位），应急发电机未供电 | 当 1号和 2号交流主汇流条无电 （大于 100节）或直流电瓶汇流条无电时，应急发电机不在供电 | 应急发电机在供 电，但交流主汇流条没有电
669 | 按正常法则，在着陆时，当通过下面哪个高度时，飞行模式变为拉平模式： | 50英尺 | 100英尺 | 75英尺
670 | APU有自己的润滑系统： | 对 | 错
671 | 如 FMGC1和 2故障，在两个无线电管理面板上进行导航选择后： | 无线电管理面板 1（RMP1）控制 VOR/DME、ILS和 ADF 接收机 1，无线电管理面板 2（RMP2）控制 VOR/DME、 ILS和 ADF接收机 2（如安装的话） | VOR、ILS和 ADF 接收机 1可通过无线电管理面板 1（RMP1）调谐 | VOR、ILS和 ADF接 收机 1和 2可通过无线电管理面板 1 （RMP1）调谐
672 | 液压蓄压瓶的刹车压力的可用状态为： | 备份（不带防滞） | 备份（带防滞） | 正常（带防滞）
673 | 在空中，能否再次连接综合驱动发电机： | 不能 | 能
674 | 偏航阻尼和配平的方向舵控制是电动的： | 对 | 错
675 | 偏流是哪两条线的夹角，以哪一条线为基线： | 航迹线和航向线，以航向线为基准 | 航向线和航线，以航线为基准 | 航迹线和航线，以航线为基准
676 | 襟翼自动收到外形 1后，当速度降低时，襟翼将再次自动放出： | 错 | 对
677 | 燃油油滤堵塞时，发动机： | 由旁通活门继续供油 | 重力供油 | 由另一侧燃油管路供油
678 | 如果所有主发电机都故障会出现什么情况： | 冲压空气涡轮放出并为蓝色液压系统供压，蓝色系统驱动应急发电机（假定为起落架收起） | 冲压空气涡轮放出并与应急发电机机械连接 | 冲压空气涡轮自动放出并为黄色液压系统供电，黄色系统驱动应急发电机 （假定为起落架收
679 | 外部电源的优先权高于 APU发电机： | 对 | 错
680 | 如果空调组件控制器主、备用通道全部故 障，空调组件出口空气温度被防冰活门调节到： | 15℃（59°F） | 18℃（64°F） | 10℃（50°F）
681 | 在高温机场长时间过站时，能否同时使用空调组件和低压地面装置： | 否 | 是
682 | 温度选择器位于： | 驾驶舱 | 客舱 | 驾驶舱和客舱
683 | 在空中，只有一台发电机工作时： | 主厨房自动卸载 | 辅助厨房自动卸载 | 所有厨房卸载
684 | 在起飞时，FMA显示"SRS"，水平 FD指针的指令是什么： | 双发工作时以 V2+10节爬升 | 双发工作时以 V2爬升
685 | 黄色系统操纵： | 仅右升降舵 | 仅左升降舵 | 左和右升降舵
686 | 飞机的方向安定力矩和横侧安定力矩都是在侧滑中产生的： | 对 | 错
687 | 当发动机防冰活门打开时： | N2增加，N1限制自动减小 | 相应发动机的 N2下降 | N1限制或 N2无变化
688 | 运输机平飞状态遇垂直向上突风时，减小过载的一般方法是： | 减小飞行速度 | 减小机翼载荷 | 增大飞行高度
689 | 发动机开车过程中，最大排气温度（EGT）是多少： | 890℃ | 855℃ | 725℃
690 | 当防滞和前轮转弯操纵开关置于"OFF"位时： | 防滞和前轮转弯被断开 | 只有前轮转弯被断开 | 防滞提供固定的飞机减速
691 | 发动机和 APU防火系统包括： | 每台发动机两个灭火瓶， APU一个灭火瓶 | 每台发动机一个灭火瓶，APU一个灭火瓶 | 每台发动机两个灭火瓶，APU两个灭火瓶
692 | 失去绿色系统时： | 起落架必须以重力放出 | 收起落架正常 | 放起落架正常
693 | 单套机组增加一名机长，每天的飞行总时间不得超过： | 10小时 | 8小时 | 12小时
694 | 在空中，1号发动机液压泵故障灯在下列情况燃亮琥珀色：液压油箱低油面或液压油箱过热或液压油箱空气压力低或液压油泵低压 力： | 对 | 错
695 | 黄色系统包括： | 一台发动机驱动泵，一台电泵，一台手摇泵 | 一台发动机驱动泵，两台电泵 | 一台发动机驱动 泵，一台手摇泵和冲压空气涡轮
696 | 在地面，如果"冲压空气涡轮及应急发电机手动接通"按钮按下，会发生什么情况： | 冲压空气涡轮放出 | 应急发电机起动 | 什么都不发生
697 | 冲压空气涡轮在何时可被收起： | 在地面 | 在空中 | 在地面和空中
698 | 气象台在天气实况报告中的能见度通常是指： | 有效能见度 | 最小能见度 | 跑道能见度
699 | 精密进近是指仪表进近过程中： | 既有方向引导，又有垂直引导 | 既有方向引导，又有距离引导 | 仅有垂直引导
700 | 机翼结冰对飞机空气动力性能的影响： | 升力系数减小，阻力系数增大 | 升力系数增大，阻力系数减小 | 升力系数增大，阻力系数增大
701 | 动力传输组件设在 AUTO（自动）位，在何时自动工作： | 绿色和黄色液压系统间压差大于 500PSI时 | 失去蓝色液压系统时 | 只要探测到绿色和黄色系统间有压差
702 | 在液压油箱过热时，故障系统的故障灯燃亮： | 只要探测到过热 | 连续 | 30秒
703 | 如在空中失去供电，发动机防冰活门： | 在发动机工作时保持打开 | 在发动机停车时打开 | 在发动机工作时保持关闭
704 | 在空中，蓝色液压系统可由谁供压： | 冲压空气涡轮和电动泵 | 发动机驱动泵 | 动力传输装置 （PTU）
705 | 根据地面天气图上分析的等压线，我们能决定出 | 气压梯度； | 降水区域； | 槽线位置
706 | 根据国际民航组织的规定，云满天时的云量为 | 8； | 12； | 10
707 | 每一种天气变化的物理过程都伴随着或起因于 | 热量的传递或交换； | 气压的变化； | 水汽的相变
708 | 在飞行中发现前方的云有如下特征:云体高大，象大山或高塔；底部较平，呈暗灰色；顶部突起而明亮，呈圆弧形重叠，象花菜或鸡冠花顶。这种云是 | 浓积云； | 积雨云； | 高积云
709 | 在飞行中发现前方的云有如下特征:云体浓厚庞大，垂直发展极盛，象高大山峰；云顶呈白色纤维结构，并扩展成铁砧状。这种云是 | 积雨云； | 高层云； | 浓积云
710 | 在飞行中发现前方的云有如下特征:云体庞大，垂直发展极盛，象高大山峰；云底阴暗混乱，起伏明显呈滚轴状。这种云是 | 积雨云 | 层积云； | 雨层云；
711 | 在下面何种降水中飞行会聘同飞机积冰 | 雨夹雪； | 毛毛雨； | 雪
712 | 在观测中高云时常采用累积云量，累积云量等于 | 可见云量与下层云量之和； | 中云和高云云量之和； | 各种云量的累计
713 | 飞机在快要起飞时，驾驶员发现云很低，云层很厚，呈水平幕状，云底灰暗，并有连续小雨。这种云应是 | 层云或雨层云； | 高积云或高层云； | 层积云或碎积云
714 | 在飞行时无意中进入了积雨云，会出现下列何种现象 | 能见度极差，飞机颠簸强 烈，积冰严重，有雷电袭击和干扰； | 连绵的小雨，能见度较差，轻到中度颠簸，冬季积冰严重； | 阵性降水，轻到中度积冰，云中飞行平稳
715 | 在飞行时无意中进入了浓积云，会出现下列何种现象 | 中度到强积冰，中度到强烈颠簸，能见度恶劣 | 连绵的小雨，能见度极差，轻到中度颠簸； | 能见度极差，飞机颠簸严重，有冰雹和雷电；
716 | 飞机在层积云中飞行，会出现下列何种现象 | 云中飞行一般平稳，有时有轻颠，轻度到中度积冰； | 光线忽明忽暗，能见度较差，云中飞行平稳，无积冰； | 轻度到中度积冰，中度到强烈颠簸，能见度恶劣
717 | 在卫星云图上，下列何种天气系统呈现出螺旋状云系 | 成熟的气旋； | 活跃的冷锋； | 高空槽
718 | 在卫星云图上，红外云图的色调取决于 | 目标的温度； | 目标反射太阳辐射的大小； | C目标的高低
719 | 在红外云图上，随着纬度增高色调越来越白，其原因是 | 纬度增高，气温降低； | 纬度增高，对流层顶高度下降； | 纬度增高，云层高度降低
720 | 下列何种现象是引起锋面在空间呈倾斜状态的因素之一 | 地球的自转 | 锋面的移动； | 地形的阻挡；
721 | 在何种卫星云图上能看出高云在低云上的暗影 | 可见光云图； | 红外云图； | 红外辐射云图
722 | 形成雷暴的基本条件是 | 充足的水汽、不稳定的大气和上升运动； | 充足的水汽和上升运动； | 浓积云，充足的水汽和锋区
723 | 若航线上出现了孤立分散的雷暴，宜采用下述何种方法飞过 | 选择上风一侧，离开云体的目视距离不小于10千米绕 过； | 选择下风一侧，离开云体的目视距离不小于5千米绕过； | 迅速从云下飞过
724 | 下述何种雷暴不宜从云下飞过 | 地形雷暴 | 锋面雷暴； | 热雷暴；
725 | 谚语"雷暴不过河"通常指的是下述何种现象 | 热雷暴； | 地形雷暴； | 冷锋雷暴
726 | 在下列何种状态下能产生积状云、阵雨及云和降水区外较好的能见度 | 不稳定、潮湿的空气和地形抬升； | 稳定潮湿的空气和地形抬升； | 不稳定、潮湿的空气和平缓的地形
727 | 为了使飞机在航线上保持规定的高度，必须按照 来拨定气压高度表 | 标准海平面气压； | 海平面气压； | 场面气压
728 | 飞机在比标准大气冷的空气中飞行时，气压高度表所示高度将 实际飞行高度 | 高于 | 低于； | 等于；
729 | 机场上吹东风时，飞机起飞着陆的最好方向应是 | 由西向东； | 由东向西； | 由北向南
730 | 关于飞机升限，下列何种叙述是正确的 | 气温升高，所有飞机的升限都要减小 | 气温变化对喷气式飞机的升限没有影响； | 气温升高，大型飞机的升限要升高；
731 | 与逆温层相联系的大气特征是 | 稳定的空气层； | 不稳定的空气层； | 有气团雷暴
732 | 在标准大气中，海平面上的气温和气压值是 | 15℃、1013.25hPa | 0℃、760mmHg； | 15℃、1000hPa；
733 | 当气温高于标准大气温度时，飞机的载重量要 | 减小； | 增加； | 保持不变
734 | 在下面何种条件下能形成霜 | 聚集层的温度低于周围空气的露点，且露点温度低于冰点； | 聚集层的温度在冰点或低于冰 点， 并有小水滴落下； | 聚积层有露水，且温度低于冰点
735 | 最有利于形成平流雾的气象条件是 | 冬季，气团从沿海移向大陆； | 微风使较冷的空气移动水面上； | 暖、湿气团在无风的情况下静止于冷地表上
736 | 关于平流雾，下列哪种说法是正确的 | 无论在昼间或夜间都能突然出现平流雾，同时它比辐射雾更持久 | 不稳定空气被绝热冷却时形成平流雾； | 平流雾的形成几乎都是在晚上或黎明之前；
737 | 白天有平流雾移到沿海机场上，什么原因会促使平流雾消散或抬升而形成很低的层状云 | 地面风大于或等于8米/秒 | 下垫面干燥； | 地表辐射；
738 | 平流雾的形成是因为 | 温暖、潮湿的空气移动到较冷的地表上； | 是一团冷空气移动到一个水域上方，因而又额外增加了水汽； | 在晴朗、无风的夜晚，地面使近地层空气冷却到露点温度时
739 | 飞行中，遇到严重威胁航空器和机上人员生命安全的情况时，空勤组应当按规定发出遇险信号如"SOS"，装有应答机的航空器，应将其（ ） | A7700 | A7600 | A7500
740 | 航空器驾驶员执照笔试最低通过成绩为（ ） | 80分(百分制) | 60分(百分制) | 3分(五分制)
741 | 在机场机动区滑行的航空器应当给（ ）或 （ ）的航空器让路。 | 正在起飞 即将起飞 | 重型机 轻型
742 | 在决定是否要对航空器进行除冰时要求该航空器机长的参与，并且（ ）有权最终决定是否接受该航空器。 | 机长 | 机务人员 | 运控人员
743 | 飞机不应在乘客登机、离机或在机上时加 油，除非（ ）或其他有资格的人员在场并随时能以可行的最实用和快捷的方法引导乘客撤离飞机。 | 机长 | 加油人员 | 机务人员
744 | 在机长确认航空器上的每位乘员得到如何系紧、松开其安全带和肩带(如安装)的简介之前，任何在中华人民共和国国籍登记的民用航空器（ ）。 | 不得起飞 | 可以起飞 | 机长决定
745 | 传染病患者、精神病患者或健康情况可能危及自身或影响其他旅客安全的旅客，承运人 （ ）承运。 | 不予 | 可以 | 只要不延误航班
746 | 民用航空器的飞行能力受到严重损害，达到迫降的程度，这种紧急情况属于（ ）阶段 。 | 遇险 | 情况不明 | 告警
747 | 飞机在地面的任何移动，以及每次起飞、着陆和机长认为必要的其它任何时间，应当接通（ ）信号。 | "系好安全带" | 戒烟灯 | 防撞灯
748 | 机长发现民用航空器、机场气象条件等不符号规定，不能保证飞安全的，（ ） | 有权拒绝起飞 | 继续起飞 | 听取公司建议
749 | 备降机场最低天气标准：对于具有两套 （含）以上非精密进近设施与程序并且能提供不同跑道进近的机场，最低下降高(MDH)增加（ ）米，能见度增加（ ）米，在两条较低标准的跑道中取较高值； | 60,800 | 30,500 | 901,600
750 | 当机长或者飞行签派员（仅在国内定期和国际定期运行时）认为，在航路或者机场上，预料到的或者已遇到的结冰状况会严重影响飞行安全 ，（ ）签派或者放行飞机、继续在这些航路上飞行或者在这些机场着陆。 | 任何人不得 | 机长可以 | 机长和签派员可以
751 | 当有霜、雪或者冰附着在飞机机翼、操纵面 、螺旋桨、发动机进气口或者其他重要表面上，（ ）使飞机起飞。 | 任何人不得 | 机长可以 | 机务可以
752 | 机长应当模范遵守并督促机组人员执行（ ）、法规、规章和标准，以及被批准或加入的国际公约。 | 法律 | 操作手册 | 公司规定
753 | 可不可以在MCDU位置监控页面删除掉NDB台？ | 不可以 | 可以
754 | 无线电高度表测定的是： | 飞机主轮到地面的高度 | 无线电高度测定天线到地面的距离
755 | 如何检查惯导精度？ | A或B | 漂移检查 | 剩余地速
756 | 在飞机停止之后多长时间剩余地速会回零？ | 2分钟 | 5分钟 | 不会自动回零
757 | 氧气系统由驾驶舱固定氧气系统，客舱固定氧气系统和手提式氧气系统组成。 | 对 | 错
758 | 正常情况下所吸到的氧气是纯氧和哪些气体的混合体气。 | 客舱空气 | 氧气系统存储的空气 | 从发动机近气道来的空气
759 | 机组氧气面罩箱左上方的指示器的功用是： | 氧气流动式闪动 | 当氧气故障式闪动 | 氧气用完式闪动
760 | 如果选择目的地机场为盲降进近，MCDU导航页面什么时候调谐目的地机场的盲降频率？ | 加速高度 | 无线电30英尺导航接通时 | 在做计划时
761 | 何时OXY旗出现在氧气面罩储存箱内？ | 当左侧供氧活门开给面罩供氧，活门关闭时还有氧气供氧时 | 当按压紧急供氧选择器 | 当左侧氧气供氧活门开，供氧时
762 | 在起飞时，计划中选择的目的地机场为盲降进近同时起飞跑道有盲降，在地面自动调谐的盲降频率是： | 起飞机场 | 目的地机场
763 | 当氧气低压环路压力小于多少ECAM氧气页面出现REGUL LO PR。 | 小于50PSI | 小于10PSI | 小于100PSI
764 | 客舱氧气系统只用于客舱释压时供氧。 | 对 | 错
765 | 当客舱高度超过多少时，客舱氧气面罩会自动脱落： | 13500ft---14000ft | 12500ft--- 13000ft | 10000ft--- 10050ft
766 | 客舱氧气系统提供给面罩可以用大约。 | 13分钟 | 10分钟 | 15分钟
767 | 机组手提式氧气系统可使用大约： | 20分钟 | 15分钟 | 13分钟
768 | 机组氧气最低压力值随基准温度的增加而增加： | 对 | 错
769 | 氧气最低压力值确保当氧气面罩调节器选择在NORMAL位时保护；紧急下降时，全体机组人员使用（ ）分钟，在FL100巡航时2名机组人员使用（ ）分钟，在FL140巡航时，4 名机组人员使用（ ）分钟。 | 10分钟、110分钟、54分钟 | 5分钟、113分钟 、60分钟 | 15分钟、30分钟、 54分钟
770 | 氧气最低压力值确保在8000英尺客舱高度为所以机组提供100%氧气多长时间？ | 15分钟 | 10分钟 | 5分钟
771 | APU的全称是什么 | AUXILIARY POWER UNIT | ADDITTONAL POWER UNTT | AUXILIARY PNEUMATIC UNIT
772 | 若氧气面罩供氧在正常位，当客舱高度超过 35000时，系统会提供100%纯氧。 | 对 | 错
773 | 在实行TCAS机动时，"MONITOR VERTICAL SPEED"表示什么意思？ | 确保垂直速度在绿区之内 | 保持当前的垂直速度
774 | 在无线电高度300英尺以下，如果飞机低于下滑道2个以上的点，GPWS产生的下滑道警告与一般的下滑道警告有何不同？ | 声音变大 | 警告方式上不一样 | 没什么变化
775 | 如果不选择遮阳板上的盲降按钮，当飞机低于下滑道一定程度时，GPWS是否产生下滑道警告？ | 产生 | 不产生
776 | 当驾驶舱扬声器在关位时，GPWS的声音警告是否可用？ | 可用 | 不可用
777 | 按下驾驶舱顶板上的GPWS系统按钮，GPWS的所有功能都被抑制，对不对？ | 对 | 不对
778 | 当按下驾驶舱顶板上的GPWS LDG FLAP3时，着陆备忘形态提示有没有变化？ | 没有变化 | 有变化
779 | 当TCAS出现RA警告时，给机组提供的指令显示在那一部分？ | 垂直速度表 | 指令杆 | A+B
780 | 当红色的TCAS警告只是显示在PFD上时，表示什么意思？ | 不能提供RA警告 | 不能提供TA警告 | TCAS故障
781 | 在实行TCAS机动时，如果在爬升穿越冲突飞机的高度时，TCAS提供哪一种警告？ | CLIMB CROSSING CLIMB | CLIMB CLIMB | INCREASE CLIMB
782 | 如果在MCDU位置监控页面删除掉一个VOR台，怎样调谐才可以继续使用这个导航台？ | 调谐频率 | 调谐识别号 | 不能使用这个台
783 | 在实行TCAS机动时，如果下降垂直速度不足以提供足够的安全间隔，TCAS提供哪一种警告？ | INCREASE DESCEND | DESCEND CROSSING DESCEND | DESCEND DESCEND
784 | 起动好发动机后关掉APU引气是为了： | 为避免APU吸入发动机废气 | 发动机引气优于 APU引气 | 增加空调系统供气量
785 | 在实行TCAS机动时，"MAINTAIN VERTICAL SPEED MAINTAIN"什么意思？ | 保持当前的垂直速度 | 确保垂直速度在绿区之内
786 | 在实行TCAS机动时，"ADJUST VERTICAL SPEED ADJUST"表示什么意思？ | 把垂直速度调整到绿区 | 确保垂直速度在绿区之内 | 保持当前的垂直速度
787 | 当TCAS指令与管制指令相对立时，机组应该执行哪一个？ | TCAS | 管制的 | 根据情况
788 | 飞机供电正常，MCDU的CRT是黑的，但无其他任何警告，这表明： | MCDU的亮度旋钮在暗位 | FMGC故障 | 跳开关拔出
789 | 副驾驶ND上出现信息"SELECT OFF SIDE RANGE/MODE"时，表示： | 单一FMGC工作状态且两个 EFIS控制面板未设置在相同范围和方式上 | 输入到机长FMGC上的飞行计划还未转到副驾驶一侧 | IRS仍未完全校准
790 | ND模式选择在VOR方式时，若VOR接收机故障： | VOR信息和航道指针变为红色 | VOR信息变为红色，航道指针消失 | VOR信息和航道指针都消失
791 | 在飞行中，无GPS的飞机FMGS的位置是如何更新的： | 通过自动调谐功能由 VOR/DME自动更新 | 用所选NDB，VOR和DME台的数据 | 当飞行员选择一个 DME台
792 | 把顶板上的音频转换开关转至副驾驶位时， ACP2能不能正常工作？ | 不能工作 | 能正常工作
793 | 把顶板上的音频转换开关转至副驾驶位时，第三部话筒可不可用？ | 不可用 | 可用
794 | 在实行TCAS机动时，如果在下降穿越冲突飞机的高度时，TCAS提供哪一种警告？ | DESCEND CROSSING DESCEND | DESCEND DESCEND | INCREASE DESCEND
795 | 当遇到双发引气故障时，可以恢复APU引气用于恢复客舱压力及机翼防冰： | 错 | 对
796 | 飞机的气源系统为飞机哪些系统提供高压空气： | 空调 发动机启动 机翼防冰 水箱增压 液压油箱增压 | 增压 发动机启动 机翼防冰 水箱增压 液压油箱增压 | 空调 发动机启动机翼防冰 厕所勤务 燃油油箱增压
797 | 空客程序中，建议在天气较热时 （T>30oC），落地后，收形态时，保持构型1状态，这样做是为了： | 避免因机翼引气管周围的过热状况，造成ECAM左/右机翼泄漏警告 | 机翼前除多种管道、线路通风 | 天气热时，减小作动简工作次数
798 | ECAM引气页面上，发动机引气指示中的压力和温度分别是 的 压力 温度： | 预冷却器 进口 出口 | 引气活门 进口出口 | 预冷却器 进口进口
799 | 通常预冷却器进口压力指示为绿色，如果低于4磅/平方英寸或由引气监控计算机（BMC）探测到超压，它会变成琥珀色，这句话是： | 对 | 错
800 | 防冰面板上的机翼按钮开关在"ON"位时，会在ECAM引气页面上看到一个白色的ANTI ICE （防冰指示）这句话是： | 对 | 错
801 | 当发动机N2低于慢车时，ECAM引气页面上的发动机识别（1、2）会由白色变成琥珀色，这是： | 正常的 | 不正常的
802 | 当机翼漏气探测环路探测到温度大于 124oC时，将触发ECAM左（右）机翼漏气故障： | 对 | 错
803 | 当BMC1+2故障时，会触发一个单谐音音响警告，琥珀色主警戒灯会亮，同时ECAM显示引气页面，这句话的描述是： | 错 | 对
804 | 如果右机翼漏气信号出现，则会使2发引气活门，APU引气活门（如果APU引气活门打 开），交输引气活门自动关闭，这句话是： | 错 | 对
805 | 在飞行中机翼防冰打开时，如果引气温度低于150oC，将触发相应发动机引气温度低故障警告： | 对 | 错
806 | 如果左机翼漏气信号出现，则会使： | A+B | 空调面板上的1发 BLEED，1号组件故障灯亮。 | 1发引气活门，APU引气活门（如果APU引气活门在打开 位），交输引气活 门自动关闭。
807 | 当只有一侧引气可用，接通机翼防冰时，必须关闭一个空调组件，这是由于预冷却器的性能要求： | 对 | 错
808 | 在用外部气源起动发动机时，当起动活门打开，起动机最小的推荐供气压力为25PSI，这句话是： | 对 | 错
809 | 用交叉引气起动发动机时，调节供气发动机的推力，使起动活门在打开前获得 PSI，并在起动过程中于少保持 PSI： | 30 25 | 30 30 | 25 25
810 | 为防止空调组件受污染，在连接外部气源起动发动机前应关闭组件1和2： | 对 | 错
811 | 在用交叉引气启动发动机时，不能同时使用发动机引气和外部气源供气： | 对 | 错
812 | 水箱的容量为： | 200 LITERS | 150 LITERS | 250 LITERS
813 | 厨房与厕所洗手池的废水是直接排出机外的吗？ | 是 | 不是
814 | 废水箱的容量为： | 200 LITERS | 150 LITERS | 250 LITERS
815 | 当使用JETB时，重力供油升限为： | 100； | 110； | 230。
816 | 当1（2）发动转时，环路探测到温度大于 204oC，将触发ECAM发动机1（2）引气漏气故障： | 对 | 错
817 | APU与发动机供气相比哪个具有优先权： | APU | 发动机 | 同等优先权
818 | 如果BMC1和BMC2都失效了，将失去整个引气系统： | 错 | 对
819 | 当BMC1失效后，则： | BMC2会接替大部分监控功能 | 完全不受影响 | 发动机1号引气系统完全失效
820 | 空气通常是从发动机高压压气机的中间压力级（IP）引出的，这样使燃油消耗减至最 小： | 对 | 错
821 | 发动机引气系统中，空气通常是从发动机 压气机的 压力级（IP）引出的。 | 高压 中间 | 低压 中间 | 低压 低压
822 | 当发动机低转速 级压力和温度不足时，空气从 级引出并被调节到 磅/平方英寸±4磅/平方英寸 | 中间 高压 40 | 季锋 | 季锋
823 | 发动机引气系统中，一个安装在中间引气口下游的中间压力单向活门关闭以阻止空气从高压级反流至中间级，这句话的陈述是： | 对 | 错
824 | 正常情况下，大发引气活门具有关断和压力调节的作用，输出的压力被调节至44磅/平方英寸±4磅/平方英寸，这句话是： | 对 | 错
825 | 当APU引气开关打开，蓝色ON灯亮，这时如右边漏气信号被触发，则会发生： | 交输引气活门自动关闭 | APU引气自动关闭 | APU引气开关上的 FAULT灯亮
826 | 在发动机大推力（起飞或爬升）引气压力在 40至54磅/平方英寸之间波动，这种波动是完全可以接受的，这句话是： | 只要波动，不引起客舱升降速度的改变 | 错 | 对
827 | 如果飞机以着陆形态飞行，起落架在收上 位，当飞机的无线电高度低于多少时会激发 "TOO LOW GEAR"警告？ | 245英尺 | 500英尺 | 750英尺
828 | 当APU的转速大于多少时，APU可给气源系统提供引气： | 95% | 90% | 100%
829 | 漏气探测在发动机启动期间不起作用： | 对 | 错
830 | BMC1失效时，APU漏气探测将由BMC2接替： | 错 | 对
831 | 交输引气活门的作用是： | A+B | 互联左（1发）右 （2发）供气系统 | 隔离左（1发）右 （2发）供气系统
832 | 1发供气，同时交输引气活门在自动模式，则 2发供气系统被隔离： | 对 | 错
833 | APU供气同时交输引气活门在人工模式关位，则2发供气系统被隔离： | 对 | 错
834 | 2发失效，同时右翼需要除冰，则应使交输引气活门在人工模式开位，以并联左、右供气系统： | 对 | 错
835 | 吊架和APU区域传感元件连接构成 环路，机翼区域为 环路探测： | 单 双 | 双 单 | 单 单
836 | 机翼漏气信号被触发时，则一定是机翼区域的双环路都探测有漏气，这是： | 错 | 对
837 | 引气温度的调节是由一个安装在引气活门 处的 来实现的： | 下游，预冷却器 | 上游，风扇空气活门 | 上游，预冷却器
838 | 当有好几架冲突飞机时，TCAS是否可计算出与所有冲突飞机有足够间隔及最小垂直速度变化率的指令？ | 是 | 不是
839 | GPWS下滑道警告下限高度是多少？ | 30英尺 | 50英尺 | 100英尺
840 | 当把ATC选择旋钮放在2位时，由哪一部ADIRS提供高度信息给ATC？ | ADIRS2 | ADIRS1 | ADIRS3
841 | 当把ATC选择旋钮放在1位时，怎样做才可以由ADIRS3是否可提供高度信息给ATC？ | 把中央操纵台上的AIR DATA转换旋钮放置在CAPT位 | 把中央操纵台上的ATT HDG转换旋钮放置在CAPT位
842 | 把ATC模式选择放在AUTO位时，飞机在地面时 ATC是否工作？ | 只是以S模式工作 | 不工作 | 正常工作
843 | 当把ATC高度报告放在ON位时，它所发送的是什么高度？ | 标准气压高度 | 修正海压高度 | 与飞机的气压基准设置有关系
844 | 当把ATC高度报告放在OFF位时，是否影响 TCAS工作？ | 影响 | 不影响
845 | TCAS的工作是否需依赖于地面设备？ | 不是 | 是
846 | TCAS的工作是否需依赖于冲突飞机的设备？ | 是 | 不是
847 | 我们所使用的TCAS可以提供横向避让指令吗？ | 不可以 | 可以
848 | 当有好几架冲突飞机时，TCAS是否只能给出与其中一架最有冲突飞机的避让指令？ | 不是 | 是
849 | 飞机其他系统工作都正常时，当两部无线电高度表都失效之后，盲降进近APPR模式是否可用？ | 不可用 | 可用
850 | 当冲突飞机与己方飞机高度差小于1200英尺，距离小于多少时会出现接近警告？ | 6海里 | 5海里 | 4海里
851 | 在TCAS模式设定在TA/RA时，其设定的警告时间与飞机的实际高度有没有关系？ | 有 | 没有
852 | TCAS警告比风切变警告有优先权，对不对？ | 不对 | 对
853 | "TRAFFIC"属于什么警告？ | TA | RA | 接近警告
854 | 当TCAS出现"CLIMB，CLIMB， CLIMB"警告 时，机组须在几秒钟内建立需要的上升率？ | 5秒 | 10秒 | 15秒
855 | 当TCAS出现"INCREASE DESCEND"警告时，机 组须在几秒钟内建立需要的下降率？ | 2.5秒 | 5秒 | 7.5秒
856 | 当TCAS出现"INCREASE DESCEND"警告时，机 组须在一定的时间内建立至少多少的下降率？ | 2500fpm | 1500fpm | 3000fpm
857 | 当TCAS模式选择放在TA时，TCAS是否会产生垂直指令？ | 不会 | 会
858 | 当TCAS TRAFFIC选择放在ALL时，ND显示飞机的高度范围是： | 下2700英尺到上2700英尺 | 上9900英尺到 9900英尺
859 | TCAS与其它飞机的那个设备交流： | ATC | TCAS计算机 | 其他设备
860 | 备用速度表使用的数据是由备用探头直接提供给仪表的，这句话对不对？ | 对 | 不对
861 | FMGC什么时候自动调谐NDB台？ | 在飞越起始进近定位点之后 | 在选择完进近方式之后
862 | 在人工输入的机场能否做管理的NDB进近？ | 不能 | 能
863 | 在做管理的NDB进近时，自动驾驶仪会在什么时候自动脱开？ | MDA（H）-50 | MDA（H） | MDA（H）+50
864 | 下ECAM上显示的外界温度是由哪一部ADIRU提供的？ | ADIRU2 | ADIRU1 | ADIRU3
865 | PFD航向带上的小菱形块是由ADIRU的那一部分计算的？ | IR | ADR
866 | 同一部ADIRU的ADR和IR都故障时，应该首先执行那一部分的故障处理程序？ | ADR FAULT程序 | IR FAULT程序
867 | 当ADR1+3故障时，起落架是否可正常收起？ | 不可以 | 可以
868 | 在惯导校准期间是否可以推出飞机？ | 不可以 | 可以
869 | 我们所使用的TCAS提供的避让指令是否与指令杆相交联？ | 否 | 是
870 | 备用地平仪在飞机整机断电之后是否可用？ | 在5分钟之内可正常使用 | 马上就不可用 | 一直可用
871 | TCAS在ND上最多能显示几个最有威胁的飞机？ | 8 | 6 | 10
872 | 当一部FMGC失效后，剩余的FMGC可控制两部 VOR的自动调谐，这句话对不对？ | 对 | 不对
873 | 是否有可能在RMP3面板上调谐备用导航？ | 不可以 | 可以
874 | ILS1的信号显示在PFD1和ND1上，对不对？ | 不对 | 对
875 | ILS2的信号显示在PFD2和ND2上，对不对？ | 不对 | 对
876 | 当按下RMP1面板上的NAV键之后，FMGC是否还会自动调谐导航频率？ | 不可以 | 可以
877 | 如果RMP2失效，那么： | 全部通讯系统都能够由任何其它RMP控制 | 不能够控制VHF2和HF2的频率 | 整个系统都不工作
878 | ADIRS CDU上的ADR故障灯亮表示什么？ | 大气数据基准探测到故障 | 10分钟之后未输入当前位置 | 校准完成
879 | 在人工飞行时，自动报高在多少英尺的高度报出"RETARD"？ | 20英尺 | 30英尺 | 40英尺
880 | 在自动落地过程中，自动报高在多少英尺的高度报出"RETARD"？ | 10英尺 | 20英尺 | 30英尺
881 | 在惯导校准期间如果惯导探测到飞机的移 动，惯导将会自动的重新进行校准，这句话对不对？ | 对 | 不对
882 | GPWS起飞后高度损失警告中，其警告工作的下限高度是： | 10英尺 | 30英尺 | 50英尺
883 | EGPWS提供的红色警告距离一般是多少？ | 30秒的距离 | 25秒的距离 | 45秒的距离
884 | 如果飞机在距离跑道15海里之前下降至700英尺AGL以下，这是飞机的形态已将放出一档， EGPWS会不会提供警告？ | 会 | 不会 | 要看形态的具体位置
885 | 如果飞机在距离跑道15海里之前下降至700英尺AGL以下，EGPWS会提供什么警告？ | 太低地形 | 太低襟翼 | 不会警告
886 | 飞机在距离跑道5海里之前只要下降至400英尺AGL以下，EGPWS就会提供地形警告，这句话对不对？ | 不对 | 对 | 不一定
887 | 当TCAS出现"CLIMB"或"DESCEND"之类的警告时，下列哪一个说法是正确的？ | 断开自动驾驶仪，进行人工僻让 | 保持自动驾驶仪在接通位，选择适当的模式
888 | 当GPWS出现"SINK RATE"的警告时，机组的修正动作是调整飞机姿态及发动机的马力，这句话对不对？ | 对 | 不对 | 不一定
889 | 在飞机无线电高度10英尺以下，GPWS是否还会产生"SINK RATE"警告？ | 不会 | 会
890 | 在GPWS产生大地形接近率警告时，其进入的高度与飞机的当时速度有关系，这句话对不对？ | 对 | 不对
891 | 当TCAS TRAFFIC选择放在ABV时，ND显示飞机的高度范围是： | 下2700英尺到上9900英尺 | 上2700英尺到下 9900英尺 | 上9900英尺到9900英尺
892 | 当出现GPWS大地形接近率警告后，飞机从警告包线离开，飞机的气压高度增加多少之后 "TERRAIN"警告就会消失？ | 300英尺 | 500英尺 | 600英尺
893 | EGPWS计算保护剖面时使用的是数据库中最近机场的数据？ | 对 | 错
894 | GPWS起飞后高度损失警告中，其警告的上限高度是： | 1500英尺 | 1000英尺 | 2000英尺
895 | GPWS起飞后高度损失警告中，飞机的高度损失多少时就会激发警告？ | 这个与飞机的实际无线电高度有关 | 100英尺 | 50英尺
896 | GPWS起飞后高度损失警告在飞机复飞过程中提不提供警告？ | 提供 | 不提供
897 | GPWS起飞后高度损失警告中，当飞机的无线电高度损失到多少时就会激发警告？ | 飞机的实际无线电高度10% | 飞机的实际无线电高度20%
898 | 当出现"DON'T SINK"警告时，机组采取的措施是调整飞机姿态及适当增加发动机功率制止飞机下沉，这句话对不对？ | 对 | 不对
899 | "DON'T SINK"的意思是： | 不要下降 | 下降率 | 地形
900 | 当飞机净形在无线电高度500英尺以下，并且表速小于190节，GPWS会提供什么警告？ | TOO LOW GEAR | TOO LOW FLAPS | TOO LOW TERRAIN
901 | 如果飞机以F速度飞行，起落架在放下位，当飞机的无线电高度低于多少时会激发"TOO LOW FLAPS"警告？ | 245英尺 | 500英尺 | 750英尺
902 | 飞机起飞过程中，使用APU可以？ | 由APU完成空调供气，避免使用引气而减小发动机推力 | 可以增加飞机起飞时的推力 | 减小发动机电负荷
903 | 在GPWS大地形接近率警告中，当出现两次 "TERRAIN"警告之后，系统会自动转入最高级别的"PULL UP"警告一直到飞机离开警告包 线，这句话对不对？ | 对 | 不对
904 | 如果从雷雨的上面飞越，空客建议的垂直间隔为多少： | 5000英尺 | 3000英尺 | 6000英尺
905 | GPWS产生的下滑道警告上限高度是多少？ | 1000英尺 | 500英尺 | 1500英尺
906 | 只要冲突飞机有升降率，TCAS在ND上就会显示的飞机的垂直速度箭头，这句话对不对？ | 错 | 对
907 | 下面哪一项不是气象雷达能够探测到的： | 雷电 | 降水 | 湿的雹子和颠簸
908 | 气象雷达的天线角度是相对于哪一个基准的？ | 地平线 | 飞机的纵轴 | 飞机的运动轨迹
909 | 气象雷达"GAIN"旋钮调整的是： | 气象雷达接收机的灵敏度 | 气象雷达发射机的发射能量
910 | 当气象雷达模式放在WX+T时，如果探测到颠簸区域，它是以什么颜色显示的？ | 洋红色 | 黄色 | 绿色
911 | 当气象雷达模式放在WX+T时，ND最佳显示的距离圈是多少？ | 40 | 20 | 80
912 | 当气象雷达模式放在TURB时，气象雷达还会不会显示危险天气的存在？ | 不会 | 会
913 | 怎么样设置ND才会使左右座的雷达显示刷新率同步？ | 当左右座的ND距离圈选择一致时 | 当左右座的ND模式选择一致时 | 永远都不会同步
914 | 当按下顶板上的TERR按钮时，GPWS的基本模式是否正常工作？ | 正常工作 | 所有功能被抑制
915 | 当按下"TERR ON ND"时，气象雷达图像能否显示在ND上？ | 不可以 | 可以
916 | A320飞机上的风切变预测工作受不受气象雷达开关的影响？ | 不影响 | 影响
917 | A320飞机上的风切变预测工作受不受应答机模式选择的影响？ | 受影响 | 不受影响
918 | 风切变预测提供红色警告的水平距离是多少？ | 1.5海里 | 3海里 | 5海里
919 | GPWS的高度信息来源于： | RA | ADIRS2 | ADIRS1
920 | EGPWS的工作需不需要飞机的气压高度？ | 需要 | 不需要
921 | EGPWS的工作需不需要地形数据库？ | 需要 | 不需要
922 | EGPWS的工作与飞机的地速有没有关系？ | 有 | 没有
923 | 当RA1故障时，GPWS是否工作？ | 不工作 | 工作
924 | 当TCAS TRAFFIC选择放在BLW时，ND显示飞机的高度范围是： | 上2700英尺到下9900英尺 | 下2700英尺到上 9900英尺 | 上9900英尺到9900英尺
925 | 当发动机探测到熄火时，是否会自动选择连续点火？ | 会 | 不会
926 | 在空中人工起动发动机时，起动机是否参与起动由哪一个参数决定？ | 起动机永远参与起动 | 飞行环境参数 | 发动机N2值
927 | 上升中，上升角越大，则上升就越快： | 错 | 对
928 | 升力系数为零的迎角为无升力迎角，用无升力迎角飞行，无论飞行速度有多大，升力都为零： | 对 | 错
929 | 涡轮叶片断裂的原因之一是： | 涡轮前燃气温度过高和发动机超转 | 压气机增压比过大和涡轮落压比过小 | 空气流量过大和排气温度过高
930 | 能否在绿色系统到黄色系统之间或黄色系统到绿色系统之间交换液压油： | 不能 | 能，通过动力传输装置
931 | 双发停车，如何使绿系统增压： | 通过黄系统电动泵和PTU | 通过黄系统发动机泵和PTU | 通过绿系统发动机泵
932 | 当区域控制器主通道和辅助通道故障时，组件 1和 2保持什么温度： | 组件[1] 20℃、组件[2] 10 ℃ | 两者都是25℃ | 两者都是15℃
933 | 空调组件控制器主通道和辅助通道故障时，会出现什么情况： | 通过防冰活门将空调组件的出口温度控制在15℃ | 空调组件关闭
934 | 当热空气"故障"灯亮时，因为过热空调面板上： | 热空气调压活门关闭，配平空气活门关闭 | 热空气调压活门打开，配平空气活门关闭 | 热空气调压活门关闭，配平空气活门打开
935 | 飞行人员每日历年总飞行时间不得超过： | 1000小时 | 1100小时 | 1200小时
936 | 正常液压源的提供： | 发动机驱动泵用于绿色和黄色系统，电动泵用于蓝色系统，电动泵用于黄色系统 （仅在地面操作） | 发动机驱动泵用于所有系统 | 电动泵用于蓝色和黄色系统，发动机驱动泵用于绿色系统
937 | 发动机燃油低压活门由谁关闭： | 发动机防火按钮或发动机主电门 | 发动机防火按钮或选择器按钮设在手动 | 发动机防火按钮或中央油箱传输活门控制逻辑
938 | 在ECAM显示器上，机载油量显示琥珀色且被框起一半是什 么意思： | 所显示的油量不是完全可 用，油箱之间活门故障或中央油箱油泵失效 | 油量显示器降级
939 | 哪种类型的马达控制燃油交输活门： | 双向 | 单向
940 | 所有的燃油泵都打开，当中央油箱燃油泵供油时，机翼油箱泵是否工作： | 是，机翼油箱泵一直工作 | 不，仅当中央油箱空时 | 不，因为中央油箱泵有优先权
941 | 当起飞模式接通时： | 自动推力自动待命但不工作 | 自动推力自动待命并工作 | 自动推力不自动待命，发动机由推力杆控制
942 | 单套机组，每天的飞行总时间不得超过多少小时： | 8小时 | 6小时 | 10小时
943 | 云中飞行时，接近雷暴云区较早的表现通常是： | 天电干扰加强 | 颠簸加强 | 降水加强
944 | 如何手动起动冷转： | 将主电门置"OFF"位，发动机模式选择器置"crank" （冷转）位，发动机人工起动按钮置"ON"位 | 将发动机模式选择器置"crank" （冷转）位，主电门置ON位 | 将主电门置 "ON"位，发动机模式选择器置"crank"
945 | 在飞行中，遇到较强的下降气流时，将造成飞机掉高度外，还可造成严重危害的情况 是： | 气压式高度表读数高于实际高度 | 空速表误差加大 | 地速减小
946 | 气压高度表拨正值QFE的含义是什么： | 场面气压 | 场面气压高度 | 海面气压
947 | 我国凡规定有过渡高度和过渡高度层的机 场，当飞机下降到过渡高度层时，气压高度表应拨正到： | QNH或QFE拨正值 | QNE拨正值
948 | 在正常工作时，全权数字式发动机控制 （FADEC）系统是： | 在N2大于15%时，自我供电 | 如果飞机供电故障时，是电瓶 | 只是一个飞机电气系统
949 | 如从 APU引气（APU引气活门开），空调组件的流量被自动选择在： | 高位 | 正常位 | 低位
950 | 用手柄重力放起落架时，大约需转动几圈摇把： | 顺时针转三圈 | 顺时针转五圈 | 顺时针转十圈
951 | 将推力杆设在慢车将断开自动推力模式，如何再次接通自动模式： | 再次按压自动推力按钮 | 一旦推力杆位置被改变 | 如果推力杆设在爬升位
952 | 当起飞重量增加时，离地速度也相应增大，起飞滑跑距离也增长： | 对 | 错
953 | 上升时，飞机迎角越大，上升角也越大： | 错 | 对
954 | 最大轮胎速度为： | 195KTS | 250KTS | 185KTS
955 | 使用人工推力，在巡航阶段，飞行员应该限制N1值，该限制是： | 显示的最大爬升N1-2.4% | 显示的最大爬升 N1 | 显示的最大连续推力(MCT)N1
956 | 地面开车顺序何时自动中断： | 如果是热起动、悬挂式起动，故障或没有点火时 | 没有自动中断顺序 | 只是在无点火时
957 | 在发动机工作中，下列发动机参数中的哪一个是最危险的： | 涡轮前燃气温度 | 压气机转速 | 燃烧室压力
958 | 前乘务员位的撤离命令： | 只有在驾驶舱开关位于"机长和乘务长"位时才能被启动 | 可在任何时候被起动 | 只能在地面起动
959 | 在乘客氧气系统中，一旦化学氧气发生器被起动，供氧时间为： | 不管使用多少氧气面罩，13分钟 | 如果使用所有氧气面罩，5分钟 | 如果只使用一个氧气面罩，30分钟
960 | 如有货舱烟雾警告，灭火剂瓶应在多少时间内释放完： | 1分钟 | 3分钟 | 10秒
961 | 飞行的控制可以是自动或手动，飞行的制导可以是管理或选择。你如何理解这种情况：管理制导一手动控制一选择速度： | FMGS计算并发出操纵指令用于导航，飞行员用侧杆飞 行，在速度窗口调节速度 （旋钮已拔出） | 自动驾驶仪按飞行计划飞行，飞行员设置所需的数据用于飞机的 纵向及横向控
962 | 一旦设置在"ON"位，空调组件将以下列哪种方式工作： | 自动且各自独立 | 手动且各自独立 | 自动、空调组件1主动，空调组件2随动
963 | 升降舵、副翼、扰流板是： | 液压驱动、电气控制 | 电气驱动、液压控制 | 液压驱动、机械控制
964 | 飞机跟进滑行，后机不得超越前机，前后飞机的距离一般不得小于 | 50米； | 30米； | 80米
965 | 滑行中两机交叉相遇，飞行员 | 从座舱左侧看到另一架飞机时，应当停止滑行，主动避让； | 应增大滑行速 度，迅速通过； | 从座舱右侧看到另一架飞机时，应当停止滑行，主动避让
966 | 进近雷达管制的最小间隔标准是 | 10公里； | 20公里； | 30公里
967 | 飞机在高原机场进近下降的过程中，气压高度表不能指示 高度 | 场面气压； | 零点； | 修正海平面气压
968 | 航路飞行中，高度表的气压基准面是 | QNE | QNH； | QFE；
969 | 航空器夜间滑行(牵引)时，必须 | 打开航行灯和滑行灯，用慢速滑行； | 在引导车的引导下滑行； | 用慢车速度滑行
970 | 起飞时间(陆上)的含义是指 | 航空器开始起飞滑跑轮子转动的瞬间； | 航空器起飞滑跑指前轮的瞬间； | 航空器进入跑道对正起飞方向的瞬间
971 | 降落时间的含义是指 | 航空器着陆滑跑终止的瞬间 | 航空器着陆后前轮接地的瞬间； | 航空器接地的瞬间；
972 | 飞行时间的含义是指 | 从航空器自装载地点开始滑行直到飞行结束到达卸载地点停止运动时为止的时间； | 自航空器开始起飞滑跑至着陆滑跑终止的时间； | 从航空器起飞进入跑道至着陆脱离跑道的时间
973 | 航空器滑行中需要通过着陆地带时，机长在滑进着陆地带前应当 | 经过塔台管制员许可，并判明确无起飞降落的航空器 时，才能通过 | 注意着陆地带活动，迅速通过； | 加强观察，缓慢通过；
974 | 管制员向进近的航空器发布可以进近的许可后，哪些指令仍然有效 | 航空器的着陆顺序 | 航空器的高度限制； | 航空器的速度限制；
975 | 飞行人员在飞行前必须有充分的休息，一航不应少于多少小时，方可参加飞行 | 8小时； | 6小时； | 10小时
976 | 飞行的组织与实施包括 | 飞行预先准备、飞行直接准备、飞行实施和飞行讲评四个阶段； | 飞行直接准备、飞行实施和飞行讲评三个阶段； | 飞行预先准备，飞行准备和飞行实施三个阶段
977 | 空勤组执行飞行任务应于预计起飞前几小时到达工作岗位，充分做好飞行准备 | 1小时； | 40分钟； | 1小时30分钟
978 | 当着陆机场、航线天气低于最低天气标准时，机长应当 | 果断决定航空器返航或者飞往备降机场并将决定通知空中交通管制部门和飞行签派机构； | 对空勤组成员进行明确分工，做好特殊情况处置的准备； | 及时向地面报告情况，听从地面指挥
979 | 3000米高度上的标准气温约是 | -50℃； | 0℃； | +5℃
980 | 6000米高度上的标准气温约为 | +5℃ | 0℃； | -15℃；
981 | 同时有按IFR和VFR飞行的飞机时，它们之间的间隔应按 执行 | IFR； | VFR； | IFR和VFR的中间值
982 | 飞机的尾流要完全消散约需 | 2分钟； | 5分钟； | 10分钟
983 | 航空公司放行许可采用何种形式 | 签署飞行放行单； | 签发飞行任务书； | 机长决定
984 | 下列二次雷达编码哪个正确 | 2537； | 1309； | 8824
985 | 最低下降高度是指 | 进行非精密进近时的进近界限高度； | 进行精密进近时的进近界限高 度； | 以上都对
986 | 着陆或者复飞由谁最后决定，并且对其决定负责 | 机长； | 塔台管制员； | 进近管制员
987 | 下列哪组数据用于表示机场运行最低标准中非精密进近的着陆限制 | VIS、最低下降高(MDH)、云高 | RVR、决断高(DH) 、云高； | VIS、云高；
988 | 对商用驾驶员执照持有人实施定期检查的期限为 | 每12个月检查一次； | 每6个月检查一次； | 每24个月检查一次
989 | 放行航空器必须由 共同决定 | 签派员或其代理人和机长或代理人； | 签派员和机长； | 值班首长和机长或其代理人
990 | 航空器所携带的航行备用油量少于规定数量时，应 | 禁止放行航空器； | 由公司值班首长同意，可以放行航空器； | 航线、起降航站天气均有把握，可以放行航空器
991 | 下列陈述中哪一种是指飞机的"级别等级" | 单发陆地、多发陆地、单发水上、多发水上 | 飞机、旋翼机、滑翔机和轻于空气的航空器； | 运输、普通、通用 、和特殊；
992 | 下列陈述中哪一种是指航空器的"类别等级" | 飞机、旋翼机、滑翔机和轻于空气的航空器； | 运输、普通、通用、和特殊； | 单发陆地、多发陆地、单发海上、多发海上
993 | 目视飞行时，两机在同一高度上交叉相遇，飞行员从座舱左侧看到另一架飞机时应当 | 下降高度； | 上升高度； | 向左转弯
994 | 从事飞行的民用航空器应当携带的文件有 | 民用航空器国籍登记证书和适航证书； | 机组人员的相应执照和飞行经历记录本； | 民用航空器航行记录薄和机场使用许可证
995 | 航空运输的诉讼时效期间为 ，自民用航空器到达目的地点、应当到达目的地点或者运输终止之日起计算 | 两年 | 一年； | 半年；
996 | 未注销外国国籍的民用航空器不得在中华人民共和国申请 | 国籍登记证书； | 适航证书； | 经营许可证
997 | 飞机在云中绕飞雷雨应具备的条件是 | 能够确切判明雷雨位置、有雷达引导的飞机； | 距离积雨云和浓积云10公里以上； | 飞行真实高度在 1000米以上
998 | 在飞行时间内，飞行记录器和驾驶舱话音记录器应 | 同时打开； | 交换使用； | 简短使用
999 | 以起飞机场作为备降场时，航行备用油量不得少于多少时间的油量 | 1小时30分钟 | 1小时； | 45分钟；
1000 | 等待空域飞行高度层，从高度600米开始到 6000米，每隔多少米为一个高度层 | 300米； | 150米； | 450米
1001 | 飞行中失去地空联络，目视飞行时机长应当 | 保持目视飞行，飞往就近机场降落； | 保持目视飞行，飞往降落站降 落； | 保持目视飞行，返航回场降落
1002 | ILS系统的航向台为飞机进近提供 | 航向道； | 下滑道； | 路道
1003 | 公司建立在（ ）领导下包括运行保障子体 系.飞行技术管理子体系的飞行运行管理系统 | 运行副总裁 | 总飞行师 | 总裁
1004 | 《飞行任务书》的填写应由（ ）完成 | 飞行组 | 副驾驶 | 机长
1005 | 一架航空器得知另一架航空器紧急着陆时，应当（ ）。 | 为其让出航路 | 不用理睬 | 为其转道
1006 | 当飞行机组配备2名驾驶员时值勤期最多小时，该值勤期内的飞行时间不得超过（ ）小时 | 14 ,8 | 12 ,8 | 14 ,9
1007 | 机长对当班机组负有管理责任，在其职权范围内发布的命令，（ ）都应当执行。 | 民用航空器所载人员 | 机组人员 | 地面服务人员
1008 | 当飞行机组配备2名驾驶员时，飞行任务解除的时间是发生在当地时间午夜零点之后的，则应安排（ ）个连续小时的休息期 | 12 | 9 | 10
1009 | 目视飞行时，两机在同一高度上交叉相遇，飞行员从座舱右侧看到另一架飞机时应当（ ） | 上升高度 | 下降高度 | 向左转弯
1010 | 飞行中失去地空联络，目视飞行时机长应当 （ ） | 保持目视飞行，飞往就近机场降落 | 保持目视飞行，飞往降落站降落 | 保持目视飞行，返航回场降落
1011 | 装有应答机的航空器，失去地空联络时空勤组应将应答机置于（ ） | 7600 | 7500 | 7700
1012 | 装有应答机的航空器，飞行中遇到劫持时，机组应将应答机置于（ ） | 7500 | 7600 | 7700
1013 | 飞行中，遇到严重威胁航空器和机上人员生命安全的情况时，空勤组应当按规定发出遇险信号如"SOS"，装有应答机的航空器，应将其置于（ ） | 7700 | 7500 | 7600
1014 | 作为公司安全原则，在驾驶舱飞行组成员 中，机长发布"复飞"指令或其中任何一名成员提出"复飞"请求时，（ ）复飞 | 不考虑任何理由 | 机长根据情况 | 驾驶舱成员确定
1015 | 运行手册要求： 保持全程的燃油监控，确保达到放行的备降机场剩余燃油不低于（基于场面气压高度450米，以等待速度）飞行（ ）分钟的燃油量 | 45 | 30 | 60
1016 | 飞行前，机长应确认与本次飞行相关的所需航行资料齐全有效。这些资料中应至少包含有关（ ）和（ ）的足够信息 | 助航设备，仪表进近程序 | 天气实况，预报 | 故障保留，体检证明
1017 | 合格证持有人按照本规则运行的所有飞机应当装备经批准的驾 驶舱话音记录器，并且该记录器从（ ）开始，到飞行结束 完成最后检查单止始终连续工作 | 使用检查单 （为飞行而起动发动机之前） | 发动机起动后 | 自行工作
1018 | 如果起飞或复飞方式接通 ， 以下， ALT*和ALT CSTR*方式不能接通。 | 400英尺 | 500英尺 | 300英尺
1019 | 在起飞前NAV方式未待命，无线电高度时，RWY方式转换为RWY TRK方式。 | 30英尺 | 40英尺 | 50英尺
1020 | 在无线电高度 以上，在FCU上按下 APPR按钮，ILS进近方式待命。 | 400英尺 | 700英尺 | 1000英尺
1021 | 发动机在运转，准备滑行时出现信息： "CHECK GW"（检查全重），不能再调出起始B页，那么在哪个页面上能修正全重 | 燃油预计页 | 进展页 | 起飞性能页
1022 | 飞机在跑道中心线上，准备起飞，要预选航向233゜应当 。 | 转航向旋钮，调出233゜ | 转航向旋钮，调出233゜并拉出接通。 | 拉出航向旋钮，解除NAV方式，调出航向233゜并按压般向旋钮以接通。
1023 | 飞行员在FCU上转动速度旋钮后 秒内未拨出，则预选数值将丢失，且虚线再次显示 。 | 10 | 30 | 45
1024 | ILS进近过程中，三声"CLICK"表示 | 着陆等级降低警告 | 出现主要故障，准备复飞 | 襟翼设置在3位且起落架未放下
1025 | FMGC的功能是 | 飞行管理和飞行引导 | 飞行管理和飞行包线保护 | 飞行引导和飞行包线保护
1026 | 在飞行中，FAC2的供电短时失效后，FAC2按钮上的FAULT灯亮，这时 | 可以人工重置但不能进行安全测试 | 可以人工重置并且进行安全测试 | 会自动重置
1027 | AP1和AP2未接通时，FD1和FD2接通且自动推力工作 | FMGC1控制两台发动机 | FMGC1控制1发， FMGC2控制2发 | FMGC2控制两台发动机
1028 | 飞行引导功能包括 | 自动驾驶，飞行指引仪，自动推力 | 自动驾驶，性能，飞行计划 | 自动驾驶，飞行计划，自动推力
1029 | 正常FMGC工作是指 | FMGC按主动从动原则工作 | FMGC1优先， FMGC2备用 | 一次仅一台FMGC工作
1030 | 在起飞期间遇到风切变时，SRS提供的飞机抬头姿态最大为 | 22.5o | 20o | 18.5o
1031 | 当自动推力断开时，ALPHA FLOOR保护是否会失去 | 不会 | 会
1032 | 当飞机保持V/S方式下降时，在非光洁形态下表速达到 方式会转换为OPEN DES方式。 | VMAX+4 | VMAX | VMAX-4
1033 | 货舱温度选择器选择范围是： | 5℃～26℃ | 12℃～36℃ | 18℃～30℃
1034 | 如果没有MDA/MDH输入FINAL和APP NAV在离地高 时断开。 | 400英尺 | 500英尺 | 700英尺
1035 | 如果推力杆上的断开按纽按下并保持 秒以上，则A/THR系统在剩下的飞行中断开。 | 15秒 | 30秒 | 45秒
1036 | 如果在飞行时未力输入V2， 方式，在离地后5秒钟内接通。 | V/S | SRS | CLB
1037 | 如果在开放爬升方式时的高度层改变小于 1200英尺，则飞机反应的爬升率为英尺/分钟 | 1000 | 500 | 1500
1038 | 下降剖面的计算是从巡航高度层下降顶点开始下降到减速点，以便在最后下降航迹上高于地面 英尺时达到进近速度。 | 1000英尺 | 10000英尺 | 700英尺
1039 | 飞机低于下滑剖面，如果飞机在慢车阶段飞行FMGS保持 及目标速度直至达到限制高度或切入剖面 | V/S -1000英尺/分钟 | 慢车推力
1040 | 当飞机带减速板时指示空速达到 ，从 OPEN DES或DES或EXIDES转换到V/S | VLS-17 | VLS | VLS+17
1041 | 飞行员在FCU上转动航向旋钮后 秒内未拨出，则预选数值将丢失，虚线再次显示 。 | 45 | 30 | 10
1042 | 自动驾驶仪接通在着陆方式时，由什么来控制偏航阻尼器作动筒 | 由FMGC通过FAC计算的自动驾驶仪偏航指令 | 由FAC计算的荷兰滚阻尼指令 | FAC计算的协调转弯指令
1043 | 如FMGS探测到一发失效，SRS使飞机以当前速度或 中较大速度为准。 | V2 | VFTO | VAPP
1044 | 在FMA上出现"ASYM"琥珀色信息表明 。 | 一个推力杆在CL位而另一个不在该位 | A/THR非正常断开 | 推力杆需人工控制
1045 | SFCC1和FAC2失效时， 会失去。 | ALPHA FLOOR保护 | 方向航行程限制 | 偏航补偿
1046 | SFCC2和FAC1失效时， 会失去。 | ALPHA FLOOR保护 | 方向航行程限制 | 偏航补偿
1047 | 当一个EIU故障时， 会失去 | ALPHA FLOOR保护 | 高速保护 | 低能警告性能
1048 | 如果不以跑道头起飞，应输入 以更新位置。 | 位置位移 | 新的经纬度 | 可不做修正
1049 | 下降预测的风最低可输至多少英尺 | 1000英尺 | 5000英尺 | 10000英尺
1050 | 在起始页面如果没有输入巡航高度的温度，则飞机作预测采用的温度是 | ISA温度 | 当时温度 | 上次记忆温度
1051 | 飞机减推力高度缺省值为跑道标高以上1500英尺，但可由机组更改为最低高于标高 | 400英尺 | 800英尺 | 1000英尺
1052 | FMGS包括下列主要部件 | 2部FMGC，2个MCDU，2部 FAC，1个FCU控制面板 | 2部FMGC，2个 FAC，2个FCU面板 | 2部FMGC，2个 MCDU，2个ECAM
1053 | 在性能进近页面（PERF APPR）何时QNH值出现琥珀色方框： | 离目地的距离小于180海里时 | 未输入时总是琥珀色框 | 离目地的距离小于 200海里时
1054 | 在性能进近页时，DH的输入范围是： | 0-700英尺 | 0-500英尺 | 0-200英尺
1055 | 当AP2接通时，哪一部FMGS控制自动推力 | FMGS2 | FMGS1 | FMGS1+2
1056 | F、S、O速度的计算是由哪部计算机完成的 | FAC | FMGC | ELAC
1057 | 在下降阶段，飞机FMGS自动启用进近的条件是： | HAV接通且仅当离地高度 <7200英尺时飞越减速点 | HDG方式下飞越减速点时 | NAV接通，飞越减速点
1058 | 如果在起飞期间FCU所选高度因疏忽设置低于飞机当前高度，飞机将 | 保持SRS方式 | 保持V/S方式 | 保持CLB方式
1059 | 当推力杆在爬升卡位时，自动推力断开，发动机推力会 | 冻结在现在推力位 | 等于爬升推力限制 | 与推力手柄位置一致
1060 | 起飞和复飞时FD接通情况下，FCU速度窗中显示 | 短线且灯亮V2或记忆进近速度自动被FMGS采用 | 机组人工输入到 MCDU中的速度灯亮 | 机组人工输入到FCU的速度灯灭
1061 | 飞机上每部FMGC有它自己的数据库 | 对 | 错
1062 | A﹑对于在数据库中飞行员所不能修改的一个数据组，航空公司每多少天更新一次 | 28天 | 30天 | 31天
1063 | A﹑对于数据库中飞行员用于存储数据的数据组，飞行员可以 | 建20个航路点，10条跑道， 20个导航设备，3条航路 | 建20个航路点， 10条跑道，10个导航设备，3条航路 | 建20个航路点，10条跑道，20个导航设备，2条航路
1064 | 当两部FMGC没有使用相同的数据库工作时， FMGS以什么方式工作？ | 各自独立工作 | FMGC2数据库 | FMGC1数据库
1065 | 在MCDU人工调谐某一导航台时最好应： | 使用识别号检查频率 | 输入频率，参照识别号 | 输入频率，听音频识别码
1066 | 在无线电导航页面上调谐的所有导航设备都用于显示目的 | 对 | 错
1067 | 如果飞行中没有人工输入成本指数（CI），则缺省值为 | 上次所输值 | 50 | 30
1068 | 起飞功能（DIR TO）只能用于主飞行计划，不能用于第二飞行计划。 | 对 | 错
1069 | 如果在飞行计划里输入了非ILS进近，但机组在MCDU里人工调谐了ILS进近，可用的进近引导方式，还是非精密的，"APP NAV"和 "FINAL" | 对 | 错
1070 | 在离目的地距离多少海里以内开始下降飞机才进入下降阶段（MCDU性能页面转为DES） | 200海里 | 320海里 | 180海里
1071 | 爬升或下降阶段的经济速度应在该飞行阶段起始前进行处理，并且一旦该阶段启用，经济速度就会被冻结。 | 对 | 错
1072 | 在飞行高度低于多少时，FMGS提供经济速度代替经济巡航马赫数： | FL250 | FL200 | FL300
1073 | 正常情况下，客舱下降率为 | 350ft/m | 300ft/m | 250ft/m
1074 | FMGS计算的最佳高度层确保飞机最少有几分钟的巡航时间 | 5分钟 | 15分钟 | 30分钟
1075 | 在ND右上角，FMGSA﹑对于"TO"航路点的预测预达时间是以假定从飞机目前位置到TO航路点为直线距离且按当前地速飞行为根据的 | 对 | 错
1076 | 在管理爬升（CLB）方式时，如果存在一个高度限制并且预计达不到，为试图达到这一限制，飞机会自动改变目标速度 | 错 | 对
1077 | 在何种情况下，两航路点之间的下降航段，被FMGS认为"航迹太陡"（TOO STEEP PAHT） | 当飞机用计划的下降速度和 1/2的减速板仍满足不了两航路点之间的速度/高度限制时 | 当飞机用计划的下降速度和1/2的减速板仍满足不了两航路点之间 的高度限制时 | 当飞机用计划的下降速度满足不了两航路点之间的高度限制时
1078 | FAC何时计算方向舵行程限制 | 任何时候 | 只有在低速时 | 只有在ELAC失效时
1079 | 如果全部FMGC失效，则应： | 在两部RMP上使用RMP NAV调谐 | 在第二部RMP上使用RMP NAV调谐 | 在第一部RMP上使用 RMP NAV调谐
1080 | 地面气原车供给地面低压组且件的气流不应超过 | 1.2公斤/秒 | 2公斤/秒 | 2.6公斤/秒
1081 | 当飞机到达 英尺无线电高度时（精确值取决于飞机V/S）FLARE方式将接通。 | 40 | 100 | 20
1082 | 着陆标高高到自动时，着陆标高信息来自： | FMGS飞行管理引导系统 | FCU飞行控制组件 | ADIRS
1083 | 模式选择调到人工时，放气活门是由经过控制器1或2传送的信号来控制 | 不对 | 对
1084 | 在ECAM客舱压力页面，放气活门指示变为琥珀色，表示它： | 空中完全打开 | 完全关闭 | 地面完全打开
1085 | 在ECAM客舱增压页面上，安全活门指示变为琥珀色，表示它： | 至少一个安全门打开 | 两安全活门都完全打开 | 两个安全活门都完全关闭
1086 | 在ECAM客舱增压页面上，客舱高度指示变为红色，这时客舱高度为： | >9550英尺 | >8500英尺 | >14000英尺
1087 | 座舱压力人工控制时，客舱垂直速度目标爬升值为 | 500ft/m | 300英尺/分钟 | 250ft/m
1088 | 在座舱超压时，就将BLOWER和EXTRCT先超控，然后到着陆前10分钟时再放到自动位。 | 对 | 不对
1089 | 在人工模式时，那一个控制器控制客舱高度 | N01 | 两个 | N02
1090 | A320飞机禁止同时使用来自空调组件和地面低压组件的空调空气 | 对 | 不对
1091 | 在地面操作时，放气活门 | 完全打开 | 完全关闭 | 根据FMGS需求定位
1092 | 增压面板模式选择器上的"FAULT"灯何时会亮 | 当两套自动增压故障时 | 当一套自动增压故障时 | 人工增压故障时
1093 | 客舱温度选择吕的选择范围是 | 18-30℃ | 18-24℃ | 15-30℃
1094 | 当CPC1跳开关跳出后，人工是否能对增压进行控制 | 不能 | 能
1095 | 何时增压开始 | 起飞功率选择时 | 发动机起动时 | 飞机离地时
1096 | 何时安全活门打开 | △ P达到9.0PSI时 | △ P达到8.6PSI时 | △ P达到8.06PSI时
1097 | 在自动方式时，客舱增压信息来自 | FMGS巡航高度，爬升信息和静压信息 | 实际巡航高度，巡航转速设置和着陆标高 | 实际飞行高度和着陆标高
1098 | 目的地机场飞场压（QFE），如需人工设置着陆标高应为 | 0英尺 | 机场标高 | 着陆的MDA/H
1099 | 混合器连接 | 组件，座舱空气，紧急冲压气进口和LP地面设备连接器 | 组件，紧急冲压气进口和LP地面设备连接器 | 组件和座舱空气
1100 | 扰流板的位置是否影响VLS的计算 | 是 | 否
1101 | 正常飞行时，电子舱通风系统是通过什么方法来控制冷气的温度？ | 使空气通过蒙皮热交换器 | 向机外排空气 | 给电子舱增加空气
1102 | 应当在何时使用冲压空气电门 | 当△ P<1 PS1 | 任何时候 | 当△ P>1 PS1
1103 | 空调组件控制器，主通道和辅通道都失效 | 组件出口温度通过防冰活门控制在15℃ | 组件关闭
1104 | 当引气由APU供应时，自动选择的组件流量 | 高位 | 正常位 | 低位
1105 | 空气调节活门，每个活门通过什么方法，使温度高速到最佳。 | 增加热空气 | 增加新鲜空气 | 调整组件流量
1106 | 当某一舱位加温或冷却不令人满意时，则需要的发动机流量 | 最小慢车自动增加 | 必须人工增加最小慢车 | 任何情况下，空中慢车就足够了
1107 | 安全活门的目的是为了避免： | 上述A和B两个 | 超过负压差 | 超过正压差
1108 | 最大座舱负压差是 | -1PS1 | 0PS1 | -2PS1
1109 | 如果飞行员想短时改变参数，可以利用FCU选择器来进行，FMGS将按照飞行员选择目标引导飞行，这种引导叫做 | 选择的 | 管理的 | 引导的
1110 | 空调舱位温度调节器故障（主通道失效） | 座舱温度在固定温度24℃ | 组件温度在固定温度15℃ | 辅助通道代替主通道
1111 | 客舱温度传感器感受的是从厕所和厨房风扇抽出的空气温度。 | 对 | 不对
1112 | 如果组件控制器失效，则组件出口温度被调节到 | 15℃ | 18℃ | 10℃
1113 | 当组件流量控制旋钮设在高位时，空气流量为 | 正常的120% | 正常的150% | 正常的80%
1114 | 如果组件流量旋钮选在低位时，空气流量为 | 正常的80% | 正常的70% | 正常的50%
1115 | 在什么情况下，组件流量控制活门自动关闭 | 组件过热，发动机防火按钮弹出，发动机起动， DITCHING按钮按下 | 引气活门失效，组件出口压力增大 | A+B都是
1116 | 在着陆滑跑过程中，当速度小于多少时组件空气风门板打开： | 70KT（20秒延迟后） | 70KT（3W分钟后） | 77KT（30秒延迟后）
1117 | 当DITCHING电门"开"位时，它将关闭信号传送到 | 以上各项 | 冲压空气进口和通风抽气活门 | 组件流量控制活门
1118 | 最大正常座舱高度是 | 8000 | 9550±350 | 14000
1119 | 在高于100英尺无线电高度且处于G/S，G/S*或LAND方式时，GLIDE数据发送中断，俯仰飞行指导引令杆 。 | 长时间闪烁 | 闪烁10秒钟 | 消失
1120 | 在起飞时，当推力杆设置到T/O或FLEX T./O卡位时，飞行引导的 | 管理方式自动接通 | 选择方式接通
1121 | 如果AP/FD控制垂直轨迹，则由A/THR控制 | 目标速度/马赫数 | 固定推力
1122 | 如果AP/FD控制目标速度/马赫数，则由A/THR控制 | 固定推力 | 目标速度/马赫数
1123 | 在 且航道信标可用时，指引仪的垂直指令杆被偏航指令杆代替 | 在着陆或起飞低30英尺时 | 仅在着陆时 | 仅在起飞滑跑时
1124 | 当飞机俯仰大于 时，飞行指引消失。 | 25゜机头向上或13゜机头向下 | 25゜机头向上或 10゜机头向下 | 20゜机头向上或13 ゜机头向下
1125 | 当坡度大于 时飞行指引消失。 | 45゜ | 33゜ | 67゜
1126 | 在飞行中接通FD后，FD在 方式工作。 | HDG V/S | HDG ALT | SPD NAV
1127 | "GA TRK"是飞行引导的 | 管理方式 | 选择方式
1128 | 在地面操作时，安全活门是完全关闭的。 | 对 | 错
1129 | 如果"ALT*"方式失去，并且FCU的高度基准变化大于250英尺，俯仰飞行指令杆 | 闪烁10秒钟 | 消失 | 长时间闪烁
1130 | 能量圈的计算是否考虑到在垂直剖面上的所有速度限制 | 是 | 否
1131 | 在高于15英尺无线电高度的情况下，且处于 LOC，LOC*或LAND方式时，航道（LOC）数据发送中断，横滚飞行指引指令杆 | 长时间闪烁 | 闪烁10秒钟 | 消失
1132 | 只要飞机已升空至少 通过按下FCU上的相应按钮，则AP1或AP2可接通 | 5秒钟 | 50英尺 | 30英尺
1133 | LOC-G/S或滑跑或复飞方式待命/接通时 | 两个自动驾驶仪可同时接通 | 一次只能接通一部自动驾驶仪
1134 | 当两部FD断开情况下，如果接通一部AP，则 AP可在 方式下工作，这取决于在FCU上的选择。 | B或C | HDG-V/S | TRK-FPA
1135 | 在进近方式接通且选择了非ILS进近时，达到时，自动驾驶仪脱开 | 最低下降高度-50英尺 | 最低下降高度 +100英尺 | 最低下降高度-100英尺
1136 | 若没有 值，则起飞时，SRS不能接通。 | V2 | V1 | VR
1137 | 在地面发动机运转和飞行指引接通时，在FCU上选择速度。 | 不可以 | 可以
1138 | 在进近时，航道和下滑道接通且无线电高度目标速度设置到预先储存的进近速度，管理速度目标保持不变。 | <700英尺 | <1000英尺 | <400英尺
1139 | SRS的飞行航迹角保护保证飞机的最小爬升率 | 120英尺/分钟 | 220英尺/分钟 | 320英尺/分钟
1140 | 飞机在飞越一个不连续的飞行计划时 | NAV方式失去，HDG方式接通 | NAV方式保持，飞机保持当前航迹飞行
1141 | 爬升或下降阶段的最佳目标速度是依据下列要素进行计算的 | 总重 成本指数 巡航高度层风和温度数据 性能因素 | 总重 成本指数 巡航高度层 风和温度数据 飞机重心
1142 | 在空调面板上，由于过热热空气"故障"信号灯亮时： | 热空气压力调节活门关闭且空气调节活门关闭 | 热空气压力调节活门关闭且空气调节活门打开 | 热空气压力调节活门打开且空气调节活门关闭
1143 | 飞行管理部分控制以下功能 | 导航 飞行计划管理 性能预测和优化 导航无线电管理显示管理 | 导航 飞行指引仪性能预测和优化导航无线电管理显示管理
1144 | 飞行引导部分担任以下功能： | 自动驾驶指令 飞行指引仪指令 自动推力指令 | 导航 飞行指仪指令 自动推力指令
1145 | FAC提供飞行增益部分完成以下计算与控制功能 | 偏航阻尼 方向舵配平和方向舵限制 飞行包线速度计算 低能量警告功能 风切变探测 | 偏航阻尼 方向舵配平 飞行包线 低能量警告功能风切变探测
1146 | 在MCDU上出现"PLEASE WAIT"时，机组不要使用 | MCDU | FMGS
1147 | FMGC的工作方式有 | 双方式 独立工作方式 单工作方式 | 正常工作方式 降级工作方式
1148 | 当MIXIRS位置与无线电位置不同，其相差值超过多少时，MCDU显示"CHECK A/C POSITION"信息 | 12NM | 8NM | 5NM
1149 | 无线电导航的调谐有几种不同的方法 | 3种 | 2种 | 1种
1150 | 当两部FMGC故障时，无线电导航的调谐可用调谐 | RMP | ACP | RAD NAV
1151 | "LOC"是飞行引导的 | 管理方式 | 选择方式
1152 | 当出现飞行计划不连续时 | FMGC假定飞机在两个不连续航路点之间直飞进行预测 | FMGC停止性能预测
1153 | "RWY TRK"是飞行引导的 | 管理方式 | 选择方式
1154 | 巡航最佳高度层显示在PROG页面上，在什么情况下出现虚线 | 以上ABC都对 | 当探测到发动机不工作 | 当下降阶段启用时
1155 | 飞机在巡航飞行高度层以马赫数方式飞行 时，高度方式是一个"软"方式。统允许飞机 在高于或低于目标高度 飞行。 | 50英尺 | 40英尺 | 30英尺
1156 | EO MAX ALT是按 计算，并且显示在 PROG页面上。 | 远程巡航速度 | 经济巡航速度
1157 | 一台发动机失效后，FMGS的飞行计划预测将 | 失去 | 被重新计算
1158 | 备降场预测，如果备降航路距离小于200海里，则缺省巡航高度层为 | FL220 | FL210 | FL200
1159 | 备降场预测，如果备降航路距离大于200海里，则缺省巡航高度层为 | FL310 | FL300 | FL320
1160 | 当 时，能量圈在下降期间在ND上显示 。 | HDG/TRK选择时 | NAV接通
1161 | 能量圈代表从飞机当前位置下降到机场标高以 速度着陆所需距离。 | Vapp | 当前速度 | 下降经济速度
1162 | FMGS根据贮存的飞机性能数据库及导航数据库连续计算飞机的位置，因此，它能使飞机沿着预定的航线垂直及速度剖面飞行，这种引导叫做： | 管理的 | 选择的 | 引导的
1163 | FMGC在双方式和独立方式工作时，每一部分 FMGC调谐它同侧的助航设施 | 1个VOR 5个DME 1个ILS 1个 ADF同时进行 | 1个VOR 2个DME 1个ILS 1个ADF同时进行
1164 | ECAM页面氧气压力何时变成琥珀色。 | 小于400PSI | 小于200PSI | 小于50PSI
1165 | 高压空气的供应来自： | A.全选 | B.APU负载压气机 | C.地面高压供气
1166 | 为了在发动机开车前启动话音记录仪，你必须按下： | 地面控制按钮 | 客舱话音记录仪擦除按钮 | 客舱话音记录仪测试按钮
1167 | 在无电源连接的情况下，如何探测 APU灭火瓶的热敏释放： | 由红圆盘指示器 | 由 ECAM | 由飞行显示装置 （FDU）
1168 | 在应急电源板上，如果在"RAT AND EMER GEN"（冲压空气涡轮和应急发电机）标签下的故障灯亮： | 当 1号和 2号交流主汇流条无电，且机轮收起时速度大于 100海里（前起落架在收上位），应急发电机未供电 | 当 1号和 2号交流主汇流条无电 （大于 100节）或直流电瓶汇流 条无电时，应急 | 应急发电机在供 电，但交流主汇流条没有电
1169 | 按正常法则，在着陆时，当通过下面哪个高度时，飞行模式变为拉平模式： | 50英尺 | 100英尺 | 75英尺
1170 | APU有自己的润滑系统： | 对 | 错
1171 | 如 FMGC1和 2故障，在两个无线电管理面板上进行导航选择后： | 无线电管理面板 1（RMP1）控制 VOR/DME、ILS和 ADF 接收机 1，无线电管理面板 2（RMP2）控制 VOR/DME、 ILS和 ADF接收机 2（如安 | VOR、ILS和 ADF 接收机 1可通过无线电管理面板 1（RMP1）调谐 | VOR、ILS和 ADF接 收机 1和 2可通过无线电管理面板 1 （RMP1）调谐
1172 | 液压蓄压瓶的刹车压力的可用状态为： | 备份（不带防滞） | 备份（带防滞） | 正常（带防滞）
1173 | 在空中，能否再次连接综合驱动发电机： | 不能 | 能
1174 | 偏航阻尼和配平的方向舵控制是电动的： | 对 | 错
1175 | 偏流是哪两条线的夹角，以哪一条线为基线： | 航迹线和航向线，以航向线为基准 | 航向线和航线，以航线为基准 | 航迹线和航线，以航线为基准
1176 | 襟翼自动收到外形 1后，当速度降低时，襟翼将再次自动放出： | 错 | 对
1177 | 燃油油滤堵塞时，发动机： | 由旁通活门继续供油 | 重力供油 | 由另一侧燃油管路供油
1178 | 如果所有主发电机都故障会出现什么情况： | 冲压空气涡轮放出并为蓝色液压系统供压，蓝色系统驱动应急发电机（假定为起落架收起） | 冲压空气涡轮放出并与应急发电机机械连接 | 冲压空气涡轮自动放出并为黄色液压系统供电，黄色系统驱动应急发电机 （假定为起落架收
1179 | 外部电源的优先权高于 APU发电机： | 对 | 错
1180 | 压力安全活门在何压力下打开： | 8.6PSI | 8.06PSI | 7.6PSI
1181 | 在地面时，放气活门： | 完全打开 | 完全关闭
1182 | 如果空调组件控制器主、备用通道全部故 障，空调组件出口空气温度被防冰活门调节到： | 15℃（59°F） | 18℃（64°F） | 10℃（50°F）
1183 | 在高温机场长时间过站时，能否同时使用空调组件和低压地面装置： | 否 | 是
1184 | 温度选择器位于： | 驾驶舱 | 客舱 | 驾驶舱和客舱
1185 | 在空中，只有一台发电机工作时： | 主厨房自动卸载 | 辅助厨房自动卸载 | 所有厨房卸载
1186 | 在起飞时，FMA显示"SRS"，水平 FD指针的指令是什么： | 双发工作时以 V2+10节爬升 | 双发工作时以 V2爬升
1187 | 黄色系统操纵： | 仅右升降舵 | 仅左升降舵 | 左和右升降舵
1188 | 飞机作盘旋时，如果保持载荷因数不变而增大飞行速度，则会使： | 盘旋半径增大 | 盘旋半径不变 | 向心力增大
1189 | 着陆放襟翼的目的是增大阻力，减小着陆速度： | 错 | 对
1190 | 飞机以相同的迎角和坡度在不同的高度上作盘旋，则高度低的半径小： | 对 | 错
1191 | 飞机的方向安定力矩和横侧安定力矩都是在侧滑中产生的： | 对 | 错
1192 | 当发动机防冰活门打开时： | N1增加，N1限制自动减小 | 相应发动机的 N2下降 | N1限制或 N2无变化
1193 | 运输机平飞状态遇垂直向上突风时，减小过载的一般方法是： | 减小飞行速度 | 减小机翼载荷 | 增大飞行高度
1194 | 当防滞和前轮转弯操纵开关置于"OFF"位时： | 防滞和前轮转弯被断开 | 只有前轮转弯被断开 | 防滞提供固定的飞机减速
1195 | 发动机和 APU防火系统包括： | 每台发动机两个灭火瓶， APU一个灭火瓶 | 每台发动机一个灭火瓶，APU一个灭火瓶 | 每台发动机两个灭火瓶，APU两个灭火瓶
1196 | 失去绿色系统时： | 起落架必须以重力放出 | 收起落架正常 | 放起落架正常
1197 | 单套机组增加一名机长，每天的飞行总时间不得超过： | 10小时 | 8小时 | 12小时
1198 | 在空中，1号发动机液压泵故障灯在下列情况燃亮琥珀色：液压油箱低油面或液压油箱过热或液压油箱空气压力低或液压油泵低压 力： | 对 | 错
1199 | 黄色系统包括： | 一台发动机驱动泵，一台电泵，一台手摇泵 | 一台发动机驱动泵，两台电泵 | 一台发动机驱动 泵，一台手摇泵和冲压空气涡轮
1200 | 在地面，如果"冲压空气涡轮及应急发电机手动接通"按钮按下，会发生什么情况： | 冲压空气涡轮放出 | 应急发电机起动 | 什么都不发生
1201 | 冲压空气涡轮在何时可被收起： | 在地面 | 在空中 | 在地面和空中
1202 | 气象台在天气实况报告中的能见度通常是指： | 有效能见度 | 最小能见度 | 跑道能见度
1203 | 精密进近是指仪表进近过程中： | 既有方向引导，又有垂直引导 | 既有方向引导，又有距离引导 | 仅有垂直引导
1204 | 机翼结冰对飞机空气动力性能的影响： | 升力系数减小，阻力系数增大 | 升力系数增大，阻力系数减小 | 升力系数增大，阻力系数增大
1205 | 动力传输组件设在 AUTO（自动）位，在何时自动工作： | 绿色和黄色液压系统间压差大于 500PSI时 | 失去蓝色液压系统时 | 只要探测到绿色和黄色系统间有压差
1206 | 在液压油箱过热时，故障系统的故障灯燃亮： | 只要探测到过热 | 连续 | 30秒
1207 | 如在空中失去供电，发动机防冰活门： | 在发动机工作时保持打开 | 在发动机停车时打开 | 在发动机工作时保持关闭
1208 | 在空中，蓝色液压系统可由谁供压： | 冲压空气涡轮和电动泵 | 发动机驱动泵 | 动力传输装置 （PTU）
1209 | 如果在你飞行的高度上遇到湿雪，说明存在什么温度条件 | 在你飞行的高度上温度高于冰点； | 在你飞行的高度上温度低于冰 点； | 你正从暖气团飞进冷气团
1210 | 地面天气图上的红色实线所表示的是 | 暖锋； | 静止锋； | 冷锋
1211 | 根据地面天气图上分析的等压线，我们能决定出 | 气压梯度； | 降水区域； | 槽线位置
1212 | 在地面天气图上可以看出，近地面的风 | 由高压向低压斜穿等压线吹； | 沿着等压线吹，在北半球背风而立，高压在右，低压在左； | 由高压区吹向低压区
1213 | 空中等压面图的黑色实线和红色实线所表示的分别是 | 等高线和等温线 | 等压线的和槽线； | 等压线和等温线；
1214 | 地面天气图上填写的气压是 | 海平面气压； | 本站气压； | 场面气压
1215 | 某次飞行的高度是9000米，飞行前，飞行员要想了解航线高度上的气压和风的分布情 况，他应参考 | 300百帕等压面图； | 200百帕等压面图； | 500百帕等压面图
1216 | 高空锋区偏在地面锋线的 | 冷气团一侧 | 暖气团一侧； | 后面；
1217 | 200hPa等压面图上的等高线密集区反映的是 | 高空急流； | 对流层顶； | 高空锋区
1218 | 根据国际民航组织的规定，云满天时的云量为 | 8； | 12； | 10
1219 | 下述何种性质描述了气团的特性 | 覆盖大片地区，温度和湿度等特性相对均匀 | 在地面天气图上风的方向斜穿等压线； | 能形成结构不同的云；
1220 | 考虑如下气团特征:1.有积状云；2.气温垂直递减率显示大气稳定；3.气温垂直递减率显示大气不稳定；4.有层状云和雾；5.平稳气流和低能见度；6.高达3000米的乱流和降水区外能见度好。问:含有大量水汽，温度低于它所经过地区的地面温度的气团，通常有上述何种特征 | 1、3和6； | 3、4和5； | 2、4和5
1221 | 下面关于气团的叙述哪一个正确 | 气团离开源地，其性质将会发生变化； | 我国地域广大，能形成各种气 团； | 气团只形成于极地和大洋地区
1222 | 在高空等压面图上，锋区表现为 | 等高线密集区； | 大风区； | 等温线密集区
1223 | 在锋面两侧，下面何种气象要素的差异最大 | 气温； | 气压； | 空气湿度
1224 | 飞机由暖气团一侧穿过冷锋飞行时，飞机的升限 | 将要增大； | 变化不大； | 将要减小
1225 | 下面哪种情况最容易出现冻雨 | 雨水从气温高于0℃处落向气温为0℃或小于0℃处； | 雨水从气温等于或小于32℉处落向气温高于32℉处； | 温度为0℃或0℃以下的过冷却雨水掉向气温高于0℃的空气处
1226 | 某次飞行的高度是3000米，飞行前，飞行员要想了解航线高度上的气压和风的分布情 况，他应参考 | 700百帕等压面图 | 500百帕等压面图； | 300百帕等压面图；
1227 | 飞机在雨层上飞行，飞行员发现在浓密的云层上有向上突起的云塔，其顶部伸展到8000米以上的高空，被强劲的空中风吹得象马鬃似的倒向一边，他可以断定，在层状云中一 定有 | 保雨云； | 堡状云； | 高积云
1228 | 每一种天气变化的物理过程都伴随着或起因于 | 热量的传递或交换； | 气压的变化； | 水汽的相变
1229 | 在中纬度范围内，低云的云底高度一般是 | 2000米以下； | 1500米以下； | 2000米到6000米
1230 | 如果天空出现堡状云，则说明 | 空中有逆温层，其下有对流发展 | 气层很稳定； | 对流很强；
1231 | 在飞行中发现前方的云有如下特征:云体高大，象大山或高塔；底部较平，呈暗灰色；顶部突起而明亮，呈圆弧形重叠，象花菜或鸡冠花顶。这种云是 | 浓积云； | 积雨云； | 高积云
1232 | 在飞行中发现前方的云有如下特征:云体浓厚庞大，垂直发展极盛，象高大山峰；云顶呈白色纤维结构，并扩展成铁砧状。这种云是 | 积雨云； | 高层云； | 浓积云
1233 | 在下面何种降水中飞行会聘同飞机积冰 | 雨夹雪； | 毛毛雨； | 雪
1234 | 在观测中高云时常采用累积云量，累积云量等于 | 可见云量与下层云量之和； | 中云和高云云量之和； | 各种云量的累计
1235 | 飞机在快要起飞时，驾驶员发现云很低，云层很厚，呈水平幕状，云底灰暗，并有连续小雨。这种云应是 | 层云或雨层云； | 高积云或高层云； | 层积云或碎积云
1236 | 在飞行时无意中进入了积雨云，会出现下列何种现象 | 能见度极差，飞机颠簸强 烈，积冰严重，有雷电袭击和干扰； | 连绵的小雨，能见度较差，轻到中度颠簸，冬季积冰严重； | 阵性降水，轻到中度积冰，云中飞行平稳
1237 | 在飞行时无意中进入了浓积云，会出现下列何种现象 | 中度到强积冰，中度到强烈颠簸，能见度恶劣 | 连绵的小雨，能见度极差，轻到中度颠簸； | 能见度极差，飞机颠簸严重，有冰雹和雷电；
1238 | 飞机在雨层云中飞行，会出现下列何种现象 | 云中飞行平稳，但能见度恶劣，长时间在云中飞行可产生中度到强积冰 | 能见度较差，连绵的小雨，轻到中度颠簸； | 能见度极差，飞机颠簸严重，有冰雹和雷电；
1239 | 假如温度接近或低于结冰点，哪种云中具有雨、雪或冰丸，因而导致严重飞机积冰 | 雨层云； | 荚状高积云； | 堡状高积云
1240 | 在卫星云图上，红外云图的色调取决于 | 目标的温度； | 目标反射太阳辐射的大小； | C目标的高低
1241 | 冬季和夏季水陆色调存在明显变化的云图是 | 红外云图 | 可见光云图； | 水汽图；
1242 | 在卫星云图上，根据下述何种现象可以区别云和高山积雪 | 高山积雪有树枝分支，而云却没有； | 高山积雪有纹理和暗影，而云却没有； | 高山积雪常显白 色，而云却常显灰白色
1243 | 下列何种现象是引起锋面在空间呈倾斜状态的因素之一 | 地球的自转 | 锋面的移动； | 地形的阻挡；
1244 | 在卫星云图的可见光云图上，大块厚云，积雨云表现为何种色调 | 灰白色； | 白色； | 灰色
1245 | 雷暴来临之前，地面风是向 吹去 | 雷暴云区； | 雷暴前方； | 雷暴前进的右方
1246 | 形成雷暴的基本条件是 | 充足的水汽、不稳定的大气和上升运动； | 充足的水汽和上升运动； | 浓积云，充足的水汽和锋区
1247 | 较强的雷暴云常出现 | 垂直闪电； | 远电； | 水平闪电
1248 | 若航线上出现了孤立分散的雷暴，宜采用下述何种方法飞过 | 选择上风一侧，离开云体的目视距离不小于10千米绕 过； | 选择下风一侧，离开云体的目视距离不小于5千米绕过； | 迅速从云下飞过
1249 | 下述何种雷暴不宜从云下飞过 | 地形雷暴 | 锋面雷暴； | 热雷暴；
1250 | 谚语"雷暴不过河"通常指的是下述何种现象 | 热雷暴； | 地形雷暴； | 冷锋雷暴
1251 | 在空中等压面图上分析的槽线和切变线，它们的相同之处在于 | 两侧都有较大的风切变； | 两侧都有较大的气压差； | 它们都位于低压槽中
1252 | 在我国，下列何种天气系统是由于特殊的地形造成的 | 西南低涡； | 热带风暴； | 锢囚锋
1253 | 关于准静止锋，下述说法哪个正确 | 准静止锋仍有缓慢移动或小的摆动； | 准静止锋中冷暖气团的温差较 小； | 准静止锋由一条冷锋和一条暖锋构成
1254 | 与暖锋有关的雾形成的原因之一是 | 降水蒸发进入冷的大气 | 地面水汽蒸发进入冷的大气； | 夜间冷却；
1255 | 在空中等压面图上分析的槽线和切变线，它们的相异之处在于 | 切变线反映了水平气流的特征，槽线反映了水平气压场的特征； | 切变线两侧有较大的风切变，而槽线两侧的风无明显的切变； | 切变线处在两个高压之间，槽线则处于两个低压之间
1256 | 高空急流在空中等压面图上表现为 | 等高线密集的区域； | 平直的西风； | 有带状分布的卷云
1257 | 在我国，对流层西风急流的位置和强度变化一般是 | 夏季靠北，较弱； | 冬季靠北，较强； | 夏季靠南，较强
1258 | 位于中高纬度地区上空对流层顶附近的西风急流，其形成的原因是 | 中高纬度地区对流层南北方向的温度差异 | 中高纬度地区处于西风带； | 冷暖气团的活动；
1259 | 位于北半球中纬度地区的西风急流，在冬季发生的变化是 | 向南偏移且速度增大； | 向北偏移且速度增大； | 向北偏移且速度减小
1260 | 为什么摩擦层以上的大范围空气运动具有平行于等压线流动的趋势 | 因为地转偏向力有与水平气压梯度力相平衡的趋势； | 因为地转偏向力垂直作用在高低压中心的连线 上； | 因为空气与地表的摩擦力使得空气运动向垂直于水平气压梯度力的方向偏 转
1261 | 飞机按气压式高度表指示的一定高度飞行，在飞向低压区进，飞机的实际高度将 | 逐渐降低 | 逐渐升高； | 保持不变；
1262 | 为了使飞机在航线上保持规定的高度，必须按照 来拨定气压高度表 | 标准海平面气压； | 海平面气压； | 场面气压
1263 | 飞机在比标准大气冷的空气中飞行时，气压高度表所示高度将 实际飞行高度 | 高于 | 低于； | 等于；
1264 | 气象上的风向是指 | 气压梯度力的方向 | 风的来向； | 风的去向；
1265 | 关于山谷风，正确的说法是 | 白天风由山谷吹向山坡 | 沿着山谷吹的风称为山谷风； | 山谷风是由于海陆差异而形成的热力环流；
1266 | 在赤道地区1000米高空，作水平直线运动的空气质点所受的水平作用力主要有 | 水平气压梯度力和摩擦力 | 水平气压梯度力和地转偏向力； | 水平气压梯度力和惯性离心力；
1267 | 关于飞机升限，下列何种叙述是正确的 | 气温升高，所有飞机的升限都要减小 | 气温变化对喷气式飞机的升限没有影响； | 气温升高，大型飞机的升限要升高；
1268 | 在摩擦层，引起风斜穿等压线吹的原因是 | 摩擦力的作用 | 地转偏向力的作用； | 惯性离心力的作用；
1269 | 北半球离地面900米高度处的风与地面风的关系如何 | 地面风由高压朝低压方向斜穿等压线，900米高度的风从地面风的方向上朝顺时针方向偏转并倾向于与等压线 平行，且风速要大些 | 900米高度的风与等压线平行，而地面风偏向900米高度风的右边并 常常要弱些； | 900米高度的风与地面风的风向一致，但由于磨擦作用，地面风风速要小 些；
1270 | 地面风具有明显日变化的主要原因是 | 乱流强度的变化 | 摩擦力的变化； | 气压的变化；
1271 | 在北半球，近地层风从早上到中午的日变化规律是 | 风向向顺时针方向偏转，风速增大； | 风向向逆时针方向偏转，风速增大； | 风向向顺时针方向偏转，风速减小
1272 | 下列关于露点温度的说法哪个正确 | 温度下降到使空气中的水汽达到饱和时称露点温度； | 每日的最低温度称露点温度； | 温度下降到出现露珠时称露点温度
1273 | 中纬度地区的对流层，其平均厚度大约是 | 12千米 | 8~9千米； | 17~18千米；
1274 | 中高纬度地区上空的对流层顶，其高度随季节的变化是 | 冬季较低； | 相对稳定； | 夏季较低
1275 | 与逆温层相联系的大气特征是 | 稳定的空气层； | 不稳定的空气层； | 有气团雷暴
1276 | 下列关于等温层和逆温气层的说法哪个正确 | 逆温层和等温层都是稳定气层，它们都能阻挡对流的发展； | 逆温层是稳定气层，等温层是不稳定的气层； | 等温层各处气温相等，逆温层就是平流层
1277 | 在标准大气中，海平面上的气温和气压值是 | 15℃、1013.25hPa | 0℃、760mmHg； | 15℃、1000hPa；
1278 | 气压一定时，露点的高低表示了 | 空气中的水汽含量 | 空气含水汽的能力； | 空气距离饱和的程度；
1279 | 当气温高于标准大气温度时，飞机的载重量要 | 减小； | 增加； | 保持不变
1280 | 在下面何种条件下能形成霜 | 聚集层的温度低于周围空气的露点，且露点温度低于冰点； | 聚集层的温度在冰点或低于冰 点， 并有小水滴落下； | 聚积层有露水，且温度低于冰点
1281 | 水汽含量相同，气温不同，则露点温度 | 相同 | 较小； | 不同；
1282 | 决定饱和水气压的主要因素是 | 气温的高低 | 空气中水汽的多少； | 空气的干燥潮湿程度；
1283 | 气温升高，常常首先引起 | 相对湿度减小 | 相对湿度增大； | 水汽含量增加；
1284 | 在下列何种情况下能形成云、雾或露 | 水汽凝结时； | 水汽出现时； | 气温露点差较小时
1285 | 在北半球，飞机穿越切变线飞行时，风向 | 由左侧风变为右侧风 | 由右侧风变为左侧风； | 风向不变；
1286 | 关于空气的相对湿度和温度露点差的关系，下列说法哪个正确 | 当相对湿度增加时，温度露点差减小； | 当相对湿度下降时，温度露点差减小； | 当相对湿度增加 时，温度露点差增加
1287 | 哪种类型的降水通常表示高处有冻雨 | 冰粒 | 冰雹； | 下雪；
1288 | 在飞行中，霾对观察飞机活动或地形特征的影响有哪些:1.霾中飞行时玻璃窗常变得模糊不清，能见度常小于2千米；2.在霾中飞行使眼晴工作负荷过大，地形特征很难看清；3.霾能产生比离实际跑道距离高的感觉，使得飞行员进近偏低；4.霾层常与层状云相连，其下常有风沙天气；5.迎着太阳飞行时，霾层顶强烈反射太阳光，使飞行员看不清前方的目标。正确的答案是 | 2、3和5 | 1、4和5； | 2、3和4；
1289 | 冬季均压场和鞍形场中容易产生辐射雾是因为 | 这两种区域中风力微弱且天气晴朗； | 这两种区域中风较大且有云的阻挡作用； | 这两种区域中水流充沛
1290 | 最有利于形成平流雾的气象条件是 | 冬季，气团从沿海移向大陆； | 微风使较冷的空气移动水面上； | 暖、湿气团在无风的情况下静止于冷地表上
1291 | 关于平流雾，下列哪种说法是正确的 | 无论在昼间或夜间都能突然出现平流雾，同时它比辐射雾更持久 | 不稳定空气被绝热冷却时形成平流雾； | 平流雾的形成几乎都是在晚上或黎明之前；
1292 | 白天有平流雾移到沿海机场上，什么原因会促使平流雾消散或抬升而形成很低的层状云 | 地面风大于或等于8米/秒 | 下垫面干燥； | 地表辐射；
1293 | 下述关于平流雾、辐射雾和蒸发雾的叙述哪个正确 | 辐射雾只出现在陆地上，平流雾经常聘同在沿海地区，蒸发雾形成于水面上； | 平流雾随风速增大而变厚但风速不能超过20KT，蒸发雾需要静风或微风，当地面或水面通过辐射孔液冷却时，就形成了辐射雾； | 蒸发雾由湿空气移经冷地表而形成，平流雾的形成需要冷空气移经地表，辐射雾由地面辐射孔液冷却产生
1294 | 在高空逆温层下飞行，能见度也常常较差，除了云之外，还可碰上的影响能见度的天气现象是 | 霾； | 烟幕； | 风沙
1295 | 形成海陆风的对流性环流的原因是因为 | 陆地吸收和散发热量比水面快； | 从水面吹向陆地的空气较暖，密度小，导致空气上升； | 从水面吹向陆地的空气冷，密度大，使空气上升
1296 | 形成雾的必要条件之一是 | 相对湿度大 | 较强的乱流； | 静止的空气；
1297 | 在系统上升运动中形成的云是层状云，它包括 | Ci、Cs、As、Ns； | Ci、Cs、Ac、 St； | Cu、Tcu、Cb、Cc
1298 | 波状云中的降水是 | 间歇性降水； | 连续性降水； | 阵性降水
1299 | 在云下面有有飘带形的降水，在没有到达地面之前就又蒸发掉，这种现象称为 | 雨幡； | 焚风； | 云砧
1300 | 积状云中的降水是 | 阵性降水 | 间隙性降水； | 连续性降水；
1301 | 如果早上天空出现了絮状云高积云，那么通常 | 下午有雷雨； | 下午是晴天； | 下午是阴天
1302 | 烟幕和逆温层的正确关系是 | 烟幕只出现在地面附近高度较低的逆温层下 | 逆温层越高，烟幕就越厚，可直达对流层顶； | 烟幕可出现在不同高度的几个逆温层下；
1303 | 设机场标高为530米平均海平面高度，地面气温是26℃，露点温度为21℃，则积状云的云底高将大约是 | 1150米MSL； | 1350米MSL； | 1000米MSL
1304 | 在北半球由高压区飞向低压区，航线上一定会碰上 | 左侧风 | 右侧风； | 顺风；
1305 | 由于海陆风原理，白天在海岛地区形成的对流云，常 | 出现在海岛的中部地区上空； | 出现在海岛四周的海面上； | 沿海岸线排列
1306 | 在某一次飞行中发现，在离地1500米高度上是西南风，然而地面风是南风，这一风向不同的主要原因是因为 | 风和地面之间的摩擦作用 | 地面有较强的地转偏向力； | 当地地形影响气压；
1307 | 在北半球，一个飞行员作一次由东向西的长途飞行，在下面何种情况下，他将很有可能碰到因高压和低压系统形成的逆风 | 高压系统北侧和低压系统南侧； | 高压系统南侧和低压系统北侧； | 高压系统或低压系统北侧
1308 | 平流雾的形成是因为 | 温暖、潮湿的空气移动到较冷的地表上； | 是一团冷空气移动到一个水域上方，因而又额外增加了水汽； | 在晴朗、无风的夜晚，地面使近地层空气冷却到露点温度时
1309 | 北半球摩擦层中，在没有强列天气系统影响的情况下，随高度升高，风向和风速将会 | 风向向顺时针方向偏转，风速增大； | 形成西向，风速增大； | 风向向逆时针方向偏转，风速增大
1310 | 在下列何种情况下最有可能形成辐射雾 | 傍晚湿度大，凉爽、晴朗和有微风的夜晚，并有合适的地形环境； | 微风推动温暖潮湿的空气沿山坡上升，使空气冷却、水汽凝结； | 气温露点差小，静风，有气溶胶粒 子，满天低云和合适的地形环境
1311 | 对流发展的条件是 | 上升气流和不稳定的大气 | 暖湿气流和热力乱流； | 稳定的大气和上升气流；
1312 | 关于逆温层，下述哪种说法是正确的 | 逆温层是稳定气层，其下能见度通常较差； | 逆温层中空气密度小，有利于大型飞机飞行； | 逆温层中，温度随高度的升高而降低
1313 | 风吹来时，那种局地风向不断改变，风速一阵大一阵小的现象称为 | 风的阵性； | 风切变； | 风向不定
1314 | 在下面种情况中，能最快形成近地面逆温层的是 | 晴朗而相对平静的夜晚的地面辐射冷却； | 在山区附近暖空气快速上升； | 锋面下的冷空气迅速下沉而增温
1315 | 当暖空气移到一个冷的湖面上，在湖的下风边将会产生什么样的天气现象 | 雾； | 阵雨； | 积状云
1316 | 飞机从正后方进入前机的一个翼尖涡流，飞机 | 出现急剧滚转； | 下降率减小； | 忽而上升忽而下降
1317 | 自由大气中风随高度变化的主要原因是 | 大气温度水平分布不均匀； | 大气温度垂直分布不均匀； | 气压梯度力随高度升高而减小
1318 | 进行起落航线飞行时，经过飞行指挥员许 可，大速度飞机可以在三转弯前超越小速度飞机，超越时应当从前面飞机的外侧超越，其间隔不得小于 | 200米； | 100米； | 300米
1319 | 飞行中，遇到严重威胁航空器和机上人员生命安全的情况时，空勤组应当按规定发出遇险信号如"SOS"，装有应答机的航空器，应将其（ ） | A7700 | A7600 | A7500
1320 | 航空器驾驶员执照笔试最低通过成绩为（ ） | 80分(百分制) | 60分(百分制) | 3分(五分制)
1321 | 在机场机动区滑行的航空器应当给（ ）或 （ ）的航空器让路。 | 正在起飞 即将起飞 | 重型机 轻型
1322 | 在决定是否要对航空器进行除冰时要求该航空器机长的参与，并且（ ）有权最终决定是否接受该航空器。 | 机长 | 机务人员 | 运控人员
1323 | 除经空中交通管制批准外，在距机场中心7.5千米（4海里）范围内，离地高度750米 （2500英尺）以下不得以（ ）的指示空速运行航空器。 | 200海里 | 250海里 | 230海里
1324 | 飞机不应在乘客登机、离机或在机上时加 油，除非（ ）或其他有资格的人员在场并随时能以可行的最实用和快捷的方法引导乘客撤离飞机。 | 机长 | 加油人员 | 机务人员
1325 | 在机长确认航空器上的每位乘员得到如何系紧、松开其安全带和肩带(如安装)的简介之前，任何在中华人民共和国国籍登记的民用航空器（ ）。 | 不得起飞 | 可以起飞 | 机长决定
1326 | 传染病患者、精神病患者或健康情况可能危及自身或影响其他旅客安全的旅客，承运人 （ ）承运。 | 不予 | 可以 | 只要不延误航班
1327 | 民用航空器的飞行能力受到严重损害，达到迫降的程度，这种紧急情况属于（ ）阶段 。 | 遇险 | 情况不明 | 告警
1328 | 飞机在地面的任何移动，以及每次起飞、着陆和机长认为必要的其它任何时间，应当接通（ ）信号。 | "系好安全带" | 戒烟灯 | 频闪灯
1329 | 机长发现民用航空器、机场气象条件等不符号规定，不能保证飞安全的，（ ） | 有权拒绝起飞 | 继续起飞 | 听取公司建议
1330 | 备降机场最低天气标准：对于具有两套 （含）以上非精密进近设施与程序并且能提供不同跑道进近的机场，最低下降高(MDH)增加（ ）米，能见度增加（ ）米，在两条较低标准的跑道中取较高值； | 60,800 | 30,500 | 901,600
1331 | 当机长或者飞行签派员（仅在国内定期和国际定期运行时）认为，在航路或者机场上，预料到的或者已遇到的结冰状况会严重影响飞行安全 ，（ ）签派或者放行飞机、继续在这些航路上飞行或者在这些机场着陆。 | 任何人不得 | 机长可以 | 机长和签派员可以
1332 | 当有霜、雪或者冰附着在飞机机翼、操纵面 、螺旋桨、发动机进气口或者其他重要表面上，（ ）使飞机起飞。 | 任何人不得 | 机长可以 | 机务可以
1333 | 机长应当模范遵守并督促机组人员执行（ ）、法规、规章和标准，以及被批准或加入的国际公约。 | 法律 | 操作手册 | 公司规定
1334 | 如果ADIRU2失效，正确的动作是： | 将姿态航向和大气数据选择开关置于F/O3； | 将姿态航向和大气数据选择开关置于CAP3； | 将姿态航向选择开关置于CAP3，大气数据选择开关置于 F/O 3。
1335 | 离地后，ECAM上的刹车过热警告是否仍然有效： | 有效，不管起落架位置 | 起落架只有放下才有效 | 不工作
1336 | 起落架指示面板接收的信息来自微动开关和与什么相连的探测器： | LGCIU1 | LGCIU2 | A+B
1337 | 什么情况下靠近起落架手柄的红色箭头亮？ | 进近形态下，起落架未放下锁定 | 起落架收上后，未上锁 | 起落架在不正常位置
1338 | 带起落架飞行的最大速度是： | 280kt/M.67 | 300kt/M.70 | 260kt/M.60
1339 | 可以放起落架的最大速度是： | 250kts | 260kts | 240kts
1340 | 最大轮胎速度是： | 195kts | 205kts | 185kts
1341 | 重力放起落架时，该手柄需转多少圈？ | 顺时针3圈 | 顺时针5圈 | 顺时针10圈
1342 | 最大刹车被选择，速度大于72kts，中断起飞时，反推工作，忘记将地面扰流板待命，自动刹车仍然工作。 | 正确 | 错误
1343 | 起落架手柄的选择和收放程序是通过LGCIU来控制起落架和舱门位置。 | 正确 | 错误
1344 | 着陆后反推手柄收至"慢车"位扰流板解除待命，自动刹车同时也解除待命。 | 错误 | 正确
1345 | 重力放下起落架后，主起落架的下位锁定由锁簧辅助，前起落架的下位锁定由空气动力辅助。 | 正确 | 错误
1346 | 训练中，重力放下起落架后，可在空中重置，条件是绿系统正常。 | 正确 | 错误
1347 | LGCIU1无电，LDG GEAR（起落架）指示器面板： | 不亮 | 正常工作
1348 | 选择起落架收上，起落架舱门打开时，主起落架轮通过 刹车。 | 正常刹车系统自动 | 起落架舱内的刹车带在舱门关闭时
1349 | 起落架未放下锁住，只要无线电高度低于750英尺，"GEAR NOT DOWN"警告就会出现。 | 错误 | 正确
1350 | "GEAR NOT DOWN"的声音警告 消除。 | 可通过按压EMER CAWC按钮 | 可通过按压 MASTER WARN按钮 | 都对
1351 | 选择起落架收上，起落架舱门打开时，主起落架轮通过正常刹车系统自动刹车，前起落架轮通过起落架舱门的刹车带在舱门关闭时刹车。 | 正确 | 错误
1352 | 前轮转弯由 进行电信号控制。 | BSCU | LGCIU 1 | LGCIU 2
1353 | 在推飞机时，前轮转弯的最大偏转角度为： | ±95o | ±85o | ±75o
1354 | 起落架和舱门都是： | 电动控制、液压操作 | 电动控制、机械操作 | 液压控制、电动操作
1355 | 通过方向舵脚蹬操作前轮转弯的角度限制是： | 2o-6o取决于飞机速度 | 任何情况下2o-6o
1356 | 经济速度范围的上、下方速度裕度总是在目标速度±20海里/小时之间。 | 错。 | 对；
1357 | 在发动机警告显示有半个琥珀方框围住的机载燃油表示： | 所示燃油不能完全使用； | 燃油量表降级。
1358 | 飞行方式信号左部白色MCT信息表示： | 当一台发动机故障，速度大于绿点速度时油门杆不在 MCT位。 | 飞行中发动机故障后油门杆不在 MCT位置；
1359 | 如果油门不在爬升位，在飞行方式信号牌上有白色"LVL CLB"闪动表示。 | 飞行高度高于减推力高度； | 飞机在起飞； | 起落架已收回。
1360 | 刹车方式是。 | 绿系统或黄系统带防滞、蓝系统无防滞、停留刹车。 | 绿系统带防滞、黄系统无防滞、停留刹车。 | 绿系统带或不带防滞、黄系统无防滞 、停留刹车。
1361 | 收起落架最大限制速度是： | 220kts | 200kts | 250kts
1362 | 前轮转弯由 驱动： | 由液压系统 | 由电力系统 | A或B
1363 | 前轮转弯在 时候可用： | 前起落架舱门关闭 | 主起落架舱门开 | 只要起落架放下就可用
1364 | 如果在ECAM的机轮页面上自动刹车绿色闪动，那么： | 自动刹车断开 | 自动刹车失效 | 自动防滞失效
1365 | 两个手轮同时使用，信号将： | 代数叠加 | 机长的手轮优先 | 第一个操纵飞行员的手轮优先
1366 | 正常刹车系统使用绿系统液压，备用刹车系统使用黄系统液压，贮压器作备用。 | 正确 | 错误
1367 | 手轮和方向舵脚蹬同时使用将： | 信号将代数叠加 | 方向舵脚蹬优先 （取决于飞机速度） | 手轮优先
1368 | 前轮转弯的工作条件： | 飞机速度小于80kts，一发运转，拖飞机手柄在正常位，飞机在地面 | 飞机速度小于 80kts，双发运转，拖飞机手柄 在正常位，飞机在地面或空中 | 飞机速度小于 80kts，双发运转，拖飞机手柄在正常位，飞机在地面
1369 | 液压系统给起落架供压至： | 260kts | 任何速度 | 280kts
1370 | 260kts以上起落架是否能重力放下： | 不能 | 能
1371 | 起飞后左侧主起落架减震支柱在压缩位： | 起落架不能收上，起落架手柄卡住 | 当前起落架中立后起落架才能收上 | 起落架在任何情况下都能收上
1372 | 由液压贮压器提供给刹车的压力可用至： | 备用刹车（无防滞） | 备用刹车（有防滞） | 正常刹车（有防滞）
1373 | 防滞系统的工作原理是： | 轮速与飞机基准速度差 | 四个轮子之间的速度差 | 左、右起落架轮速之差
1374 | 备用刹车使用黄液压系统，自动刹车将： | 失去 | 可用并带防滞 | 可用无防滞
1375 | 停留刹车刹上解除了其它刹车模式，防滞仍可用。 | 错误 | 正确
1376 | 驾驶舱手轮提供给前轮转弯的最大角度是： | 75o | 70o | 85o
1377 | ADIRS CDU选择旋钮放在WIND位时显示的风向为？ | 真风向 | 磁风向
1378 | 当频闪灯（STROBE LT）开在放于AUTO位时，满足什么条件时，灯会自动工作。 | 当主起落架减震支柱未压缩时 | 当一台发动机置于起动功率时 | 前起落架减震支柱未压缩时
1379 | 当正常交流电源失效，且主直流卸载汇流条故障，则舱顶应急灯，出口（EXIT）标志都将不亮，这句话是： | 错 | 对
1380 | 在地面，一向飞机开始通电，MCDU将会自动显示： | ACARS与飞机状态页面 | 起始A页 | 机场页
1381 | 如果主用数据库与时钟日期不一致，MCDU将显示什么提示： | CHECK DATA BASE CYCLE | CHECK GROSS WEIGHT | NAV ACCU DOWN
1382 | 飞机的起始位置可通过（ ） 的界面输给IR？ | A或B | ADIRS CDU | FMGS
1383 | 给ADIRS通电十分钟后如果没有位置输入，将会发生什么？ | ALIGN灯闪亮 | FAULT灯亮 | 没有任何提示
1384 | 在打开惯导开关时，琥珀色的ON BAT代表什么意思？ | 系统测试惯导与电瓶连接的环路 | 表明惯导正在校准
1385 | 如果ADIRS当中IR部分故障，ADR部分是否可以正常使用？ | 是 | 否
1386 | 起飞后，一个内部凸轮机构前轮回到中央位置。 | 正确 | 错误
1387 | ADIRS CDU选择旋钮放在HDG位所显示的航向为什么航向？ | 真航向 | 磁航向
1388 | 机翼灯开关控制机身两侧各一盏单光束灯的开和关，这两盏灯用于照亮机翼前缘和发动机进气口，以观察是否有结冰： | 对的 | 错的
1389 | 一般而言ADIRS旋钮ATT位在什么情况下使用？ | 只有在系统失去导航功能时 | 在任何情况下都可以
1390 | 飞机的超速警告是由哪一个系统提供的？ | ADR | ELAC | FAC
1391 | 当机长的航向和副驾驶的航向相差几度时， ECAM出现HDG DISCREPANCY警告？ | 5度 | 4度 | 6度
1392 | 当机长的俯仰或者坡度和副驾驶的俯仰或者坡度相差几度时，ECAM出现ATT DISCREPANCY警告？ | 5度 | 4度 | 6度
1393 | 当气压基准STD时，机长侧的高度和副驾驶侧的高度相差多少时，ECAM出现ALTI DISCREPANCY警告？ | 500英尺 | 250英尺 | 750英尺
1394 | 当气压基准选择QNH或QFE时，机长侧的高度和副驾驶侧的高度相差多少时，ECAM出现 ALTI DISCREPANCY警告？ | 250英尺 | 500英尺 | 750英尺
1395 | ADIRS是否会提供超速警告？ | 是的 | 不会
1396 | 如果ADIRS当中ADR部分故障，IR部分是否可以正常使用？ | 是 | 否
1397 | 人工冷转发动机的时间一般限制在： | 30秒以内 | 2分钟以内 | 没有限制
1398 | 进行快速校准时，ADIRS旋钮必须在几秒钟之内由OFF位放置NAV位？ | 5秒 | 6秒 | 4秒
1399 | 自动刹车面板上绿色"DECEL"灯亮，这时飞机减速率等于所选减速率的80%。 | 正确 | 错误
1400 | 副驾驶ND上出现信息"SELECT OFFSIDE RANGE/MODE"和"MAP NOT AVAILABLE"表示： | 单一FMGC工作状态且两个 EFIS控制面板未设置在相同范围和方式上； | 输入到机长的 FMGC上的飞行计划还未达到副驾驶一侧； | ADIRS仍未完全校准 。
1401 | 刹车指令来自： | 以上都对 | 自动刹车系统 （由机组选择） | 刹车脚蹬（飞行员动作）
1402 | 主起落架机轮上装有易熔塞以防因过热而引起的轮胎爆破。 | 正确 | 错误
1403 | 当地速低于 时，防滞被中止。 | 20海里/小时 | 30海里/小时 | 40海里/小时
1404 | 防滞系统通过保持机轮在打滑极限内以提供最大的刹车效率。 | 正确 | 错误
1405 | 若要自动刹车工作，至少 计算机必须正常工作。 | 两台SEC | 一台SFCC | 一台SEC
1406 | 自动刹车由地面扰流板放出指令来起用，如果速度低于72海里/小时中断起飞，自动刹车不会工作，因为此时地面扰流板没有放出。 | 正确 | 错误
1407 | 当绿系统压力不够时， 条件下，带防滞的备用刹车可工作。 | 黄液压系统可用，A/SKID和 N/W STRG开关在ON位，停留刹车不在ON位。 | 黄液压系统可 用，停留刹车不在ON位。 | 黄液压系统可用， A/SKID和N/W STRG 开关在ON位。
1408 | 在带防滞的备用刹车工作时，自动刹车： | 不工作 | 仍工作
1409 | 当前起落架灯开关置于TO（起飞）位，前起落架收上时，起飞和滑行灯会自动关掉吗？ | 会 | 不会
1410 | 刹车贮压器上可显示左、右刹车装置的黄系统压力，该压力是在备用伺服活门上游测量的压力。 | 正确 | 错误
1411 | 在地面当前起落架灯开关置于TO（起飞）位，将会使： | 起飞灯和滑行灯都亮 | 起飞灯亮、滑行灯灭 | 滑行灯变亮转换为起飞灯
1412 | 选择自动刹车"MED"位时，地面扰流板放出 后将压力送至刹车装置。 | 2秒 | 1秒 | 3秒
1413 | 当主发电机失效，应急发电机也不工作时，起落架指示器面板上电源可由交流静变流机提供。 | 正确 | 错误
1414 | 作为一般照明，驾驶舱内安装有两个可调 DOME（舱顶）灯，当只有电瓶供电时： | RH DOME（右舱顶）灯亮 | LH DOME（左舱顶）灯亮 | 两个灯都亮
1415 | 驾驶舱顶板上信号器开关控制驾驶舱内所有信号器灯光的亮度，这句话是： | 对 | 错
1416 | 夜航云中飞行时，当需要观察结冰探测器时，应将打开： | 备用罗盘（STBY COMPASS）开关 | DOME灯开关 | 信号器（ANN LT）开关
1417 | 在维护面板上，AVIONICS COMPT LT开关置于 AUTO位时，电子舱的照明由舱门的开关自动控制，这样说是： | 对的 | 错的
1418 | 飞机的标志灯安装在每一水平安定面的上表面，当前起落架减震支柱压缩或缝翼伸出时，照亮垂直安定面上的公司标志： | 对的 | 错的
1419 | 航行灯和标志灯开关上的1位或2位表示： | 1位打开标志灯和第1套航行灯 | 2位打开第2套标志灯和第2套航行灯 | 1位打开第1套标志灯和航行灯
1420 | 按下方向舵脚蹬断开按钮： | 由脚蹬控制的前轮转弯断开 | 由脚蹬控制的前轮转弯不受影响
1421 | 当停留刹车控制手柄在"ON"位时，可使其它刹车和防滞系统失效。 | 正确 | 错误
1422 | 不论两部FD按钮在什么位置，只有两部飞行指引仪断开以及姿态有效的情况下，红色FD旗出现。 | 错。 | 对；
1423 | ND上的绿色ILS APP信息 显示： | 在MCDU上选择ILS进近时； | 收到ILS信号； | 在RAD NAV上输入 ILS频率时；
1424 | 非精密进近中垂直偏差刻度及指标每格指示刻度为100FT，限制范围是±200FT。 | 对； | 错。
1425 | 高度警告由 计算机产生。 | FWC； | FAC； | ADIRS；
1426 | 高度警告是基于显示在FCU上的预选高度与 ADIRS的高度进行比较而产生的。 | 对； | 错。
1427 | 主飞行显示的高度窗闪亮可通过选择新的高度后来消除。 | 对； | 错。
1428 | 高度警告中的C和弦声音警告是当高度与FCU上选择的高度差大于 英尺时出现。 | ±750英尺； | ±500英尺； | ±250英尺；
1429 | 即使进近中下滑道已截获，高度警戒仍会产生。 | 错。 | 对；
1430 | "CHECK ATT"信息的意思是； | 两部PFD上显示的姿态信息有偏差； | PFD上的姿态不正确； | 姿态数据失效。
1431 | 飞机过远台时，青蓝色的OM出现，飞机过中台时，琥珀色的MM出现，飞机过近台时，白色IM出现。 | 对； | 错。
1432 | 在TRK/FPA方式下，当偏流角或飞行航迹角无效时，显示FPV旗。 | 对； | 错。
1433 | 若没有输入航道，ILS航道的缺省值为： | 360°； | 359°； | 179°；
1434 | 当选定的速度信息失效时，显示红色速度旗 。 | 错。 | 对；
1435 | 红色"SPD LIM"(速度极限)旗出现： | 两部飞行增益计算机失效； | 速度信息失效； | 选定的速度信息失效。
1436 | V1INOP(V1不工作)的信息旗代替显示为V1数字值，是因为V1信号无效。 | 对； | 错。
1437 | 琥珀色"CHECK ALT"旗出现表示： | 两部PFD上高度指示差异。 | ALT表故障； | ALT信息失效；
1438 | 在垂直速度信息失效时，垂直速度刻度由V/S旗代替。 | 对； | 错。
1439 | 在航向道和下滑道接收机失效时， 出现在偏差刻度上。 | 红色LOC和G/S旗； | 琥珀色ILS闪烁； | 琥珀色LOC和G/S旗 。
1440 | 在两部无线电高度失效的情况下，无线电指示变为琥珀色，高度冻结。 | 错。 | 对；
1441 | 琥珀色DH旗显示： | 飞机到达选定的DH时。 | 没有输入DH值； | 低于DH；
1442 | PFD上不会出现因MACH(马赫)数据失效而产生的红色"MACH"旗。 | 错。 | 对；
1443 | 在两部PFD显示之间姿态信息偏差大于 时"CHECK ATT"信息出现。 | 5°； | 3°； | 7°；
1444 | 1000＜无线电高度＜2500英尺时，垂直速度 ＞1500英尺/分，垂直速度的模拟指针及数字指示变为琥珀色。 | 错。 | 对；
1445 | 飞机在爬升过程中，如果机长的静压管道从蒙皮内侧断裂，那么ADR1提供的速度比实际的大还是小？ | 小 | 大
1446 | VFE NEXT速度由 计算机计算。 | FAC； | FMGC； | FWC；
1447 | 在任何进近中，一旦MDA (MDH)输入到 FMGS中，当飞机低于MDA (MDH)时，高度数值没有颜色变化。 | 错。 | 对；
1448 | 在飞机穿越TL或TA时，若未转换气压基准，则该指示： | 闪动； | 变为洋红色； | 变为琥珀色；
1449 | 无线电高度表 时候显示。 | 在真高低于2000英尺； | 低于2700英尺； | 低于3000英尺；
1450 | 当在MCDU上输入DH后，无线电高度 时为琥珀色。 | ＜DH+100； | ≤DH； | ＜DH；
1451 | 地面基准是在高度刻度右边有一条红带，它代表地面标高，由 信号启动。 | 无线电高度表； | ADIRS； | FMGS；
1452 | 表示地面基准的红带在 高度显示。 | 低于570英尺； | 低于550英尺； | 低于530英尺；
1453 | 非精密进近中垂直偏差刻度及指标给出与 FMGC确定的轨迹的垂直偏离。 | 对； | 错。
1454 | 显示垂直速度信息通常为惯性数据，若无法获得惯性数据，它将自动由气压信息代替，这种情况下，围绕数值的窗变为琥珀色。 | 对； | 错。
1455 | 风切变信息由 探测并有红色 "WINDSHEAR"显示。 | FAC； | FWC； | FMGC；
1456 | 无线电高度＜1000英尺时，垂直速度＞1000英尺/分钟下降，垂直速度的模拟指针及数字指示变为琥珀色。 | 错。 | 对；
1457 | PFD上的绿色菱形表示： | 实际航迹； | 航向； | 航向或航迹；
1458 | 飞行航迹矢量是指： | A、B都对。 | 在垂直刻度盘上表示飞机当时的飞行航迹角； | 横向刻度盘上表示飞机当时的航迹；
1459 | FD1失效，FD2自动显示在PFD1上且FD2在PFD1的飞行方式信号器右侧框中闪几秒钟。 | 对； | 错。
1460 | 当自动飞行系统接通在ALT CAPTURE (高度截获)方式时，选定的高度层改变，HDG/VS指 令： | 闪动10秒后保持稳定； | 一直在闪动； | 无反应；
1461 | 偏航杆 时显示： | 30英尺无线电高度下并且有 LOC信号； | 30英尺无线电高度下； | 50英尺无线电高度下并且有LOC信号。
1462 | 惯性飞行航迹矢量在确定飞机水平和垂直航迹时考虑风的影响。 | 对； | 错。
1463 | 选定TRK/FPA模式，相应的飞行航迹指引符号提供： | 垂直和水平航迹引导； | 仅有水平引导； | 仅有垂直引导；
1464 | LOC刻度持续闪烁： | 偏差超过1/4点，持续2秒 (RA＞15英尺) | 偏差超过1/2点； | 偏差超过1/4点；
1465 | 当飞机下降时，表示地面基准的红带与姿态球的下部线条一样，都随高度刻度盘向上移动，当飞机接地时， 这条带的顶部处于高度窗中间。 | 对； | 错。
1466 | 如果时钟失去全部电源，内部电池保持时间记忆多长时间： | 50小时； | 100小时； | 25小时。
1467 | 在PLAN(计划)方式中，黄色飞机符号方向总是指示飞机的真航迹，它的位置代表ADIRS给出的飞机位置。 | 错。 | 对；
1468 | 气象雷达回波根据降雨率以 不同颜色来显示。 | 5种； | 4种； | 3种；
1469 | 气象雷达的回波更新率由 而定。 | ND所选距离。 | 固定不变的；
1470 | 气象雷达天线仰角在ND右下部分(蓝色)表 示，它相当于水平线与雷达波束轴之间的夹角。 | 对； | 错。
1471 | 气象雷达被探测到的失效在ND上显示，当有红色失效信息时，雷达图象显示 | 消失； | 依然存在。
1472 | MODE CHANGE或RANGE CHANGE出现的同时"MAP NOT AVAIL"会出现。 | 错。 | 对；
1473 | "MAP PARTLY DISPLAYED"在 情况下显 示。 | A或B； | DMC不能描绘完整的地图； | FMGC及DMC之间数据传送不完整；
1474 | "SET OFFSIDE RNG/MODE"在 情况下出 现。 | FMCG故障； | FD故障； | ND1或ND2故障。
1475 | 所有的红色信息闪烁9秒钟，然后稳定。 | 错。 | 对；
1476 | 当按压FD按钮时，可将飞行指令杆从相应的 PFD上取消，若选定TRK-FPA为参考时，只能去掉FPD符号。 | 对； | 错。
1477 | 当在FCU上选择HDG或TRK时，航迹线显示为： | B或C | 白色； | 黄色；
1478 | 在TRK-FPA方式下，按下FD按钮，可将 从相应PFD上取消。 | FPD(飞行航迹指引仪)； | FPV(飞行航迹矢量)； | FPD和FPV。
1479 | 在方式或距离数据失效的情况下，ND的方式缺省选择为 方式。 | ROSE NAV； | ARC； | VOR；
1480 | 哪个计算机处理红色警告： | FWC； | SDAC； | DMC。
1481 | CRT上的对角线表示： | 选择B，加上通过转换EIS DMC可能会重新获得显示。 | 供电正常但相应的DMC失效； | 相应的CRT没电；
1482 | VLS速度对失速速度提供了一个适当的裕度。 | 对； | 错。
1483 | FAC对VLS、F、S的计算和PFD上的显示是根据襟翼手柄的位置进行的。 | 对； | 错。
1484 | 起飞过程中FMA显示"SRS"，水平指令杆的指令，表示： | 双发工作时以V2+10爬升； | 双发工作以V2爬升。
1485 | 迎角保护速度和迎角最大速度在 出现： | 俯仰正常法则； | 任何时候； | 俯仰正常和备用法则。
1486 | 能否在ROSE VOR或ROSE ILS位读到WPT、VOR 、NDB等信息? | 不可以。 | 可以；
1487 | 偏置右(左)信息是当有临时或偏置飞行计划输入时显示，偏置值以海里为单位。 | 对； | 错。
1488 | 当ND选择在距离 时，不显示SID和STAR 。 | 160海里或320海里。 | 80海里或160海里； | 40海里或80海里；
1489 | α最大速度由沿着速度刻度的红带顶部标 定，它代表对应于在俯仰正常规则中可能达到的最大迎角所对应的速度。 | 对； | 错。
1490 | 起飞，离地5秒至1300英尺；着陆从1300英尺到接地前5秒，不论飞机是否净形，风切变警告都会出现。 | 错。 | 对；
1491 | ND方式选择在 时，气象雷达图象不能在ND上显示。 | PLAN方式； | NAV方式； | ILS方式；
1492 | 时，ND不显示气象雷达图象以防止过热并限制耗能。 | 电子设备通风及排气扇故障； | 气象雷达故障。
1493 | 电子设备通风及排气扇故障时，ND不显示气象雷达图象以防止过热并限制耗能。 | 对； | 错。
1494 | ND上的风向风速由ADIRS给出。 | 对； | 错。
1495 | 用模拟形式显示风速的绿色箭头只有当风速大于2海里/小时时才显示。 | 对； | 错。
1496 | ND上指示航向道偏差的每个点代表 偏差。 | ±0.8°； | ±0.5°； | ±0.3°；
1497 | ILS1的信息显示在： | PFD1和ND2上； | PFD和ND1上； | PFD2和ND1上。
1498 | 在PLAN计划方式中，可以获得导航台数据特征及相应的方位指针吗? | 不可以。 | 可以；
1499 | VOR刻度盘上每个点代表5°，当横向偏差大于10°时，杆在外侧点上显示，杆上的箭头给出TO/FROM(向台/背台)指示。 | 对； | 错。
1500 | 当程序转弯及等待航线成为现飞计划的一部分时才显示。 | 对； | 错。
1501 | 当ND选择距离在160海里或320海里时，不显示SID和STAR但SID的最后一个航路点及STAR的第一个航路点除外。 | 对； | 错。
1502 | 失去进近及备降计划由蓝线表示，分别由连续的直线和虚线组成。 | 对； | 错。
1503 | 下降顶点符号或继续下降符号，若"DES"未待命时为白色，"DES"待命时为蓝色。 | 对； | 错。
1504 | 开始爬升符号： | 若"CLB"未待命为白色，若 "CLB"待命为蓝色； | 绿色； | 蓝色；
1505 | 洋红色速度变化符号"●"是表示飞机将开始自动从当前速度达到新的计算速度的加速或减速的点。 | 对； | 错。
1506 | 洋红色的减速点符号指示。 | 飞机自动减速至Vapp； | 飞机自动减速至 250海里/小时； | 飞机自动减速至绿点；
1507 | 在 方式下才能发生自动启动进近。 | NAV。 | 任何方式； | HDG或TRK；
1508 | ND上的预计到达时间是以飞机现在位置到TO航路点的直飞距离以及当前地速基础而推算出的。 | 对； | 错。
1509 | 红色ILS1(在PFD1上)或ILS2(在PFD2上)显示表示： | A与B都对。 | LOC和G/S信号均失效； | 未获得ILS频率；
1510 | ILS2的信息显示在： | PFD2和ND1上。 | PFD1和ND2上； | PFD和ND1上；
1511 | 当汇流条联结接触器闭合时，交流汇流条 1和 2： | 由任何一个主发电机或外部电源供电 | 仅由 APU发电机或外部电源供电 | 被并联
1512 | 近地警告系统的"拉升"（PUIL UP）语音警告表示以下情况的哪一种： | 过大的地形接近率（襟翼在着陆位） | 偏离到下滑道的下方 | 刚起飞后掉高度
1513 | 如果使用 NAV键选择了备用导航功能： | NAV键对无线电通讯频率选择无影响 | VHF仍可用，但只能用最后选的频率 | 此无线电管理面板上的 VHF功能失效
1514 | 在操纵台无线电管理面板上进行 STBY/NAV选择后，能否确认 MCDU-RAD/NAV： | 不能 | 能
1515 | 发动机火警探测器位于何处： | 吊架、风扇及核心机部分 | 核心机和齿轮箱 | 风扇和涡轮
1516 | 静变流机将来自电瓶汇流条的直流电压转换成： | 单相 115V、400HZ交流 | 三相 115/200V、 400HZ交流
1517 | 在正常构形下，直流主汇流条如何供电： | 来自变压整流器 1 | 来自主变压整流器 | 来自变压整流器 2
1518 | 如果在无线电管理面板报上选择 VHF1，选择灯在哪里亮： | 无线电管理面板 1和 2 | 无线电管理面板 1 | 无线电管理面板 2
1519 | 如果飞行增稳计算机 1和 2故障： | 脚蹬总是能控制方向舵 | 方向舵控制失效 | 方向舵控制由扰流板升降舵计算机 3提供
1520 | 当着陆标高设在自动位时，着陆标高从何处送往增压控制器： | 飞行管理引导计算机 （FMGC） | 飞行控制组件 （FCU） | 大气数据惯性参考系统
1521 | 综合驱动发电机调节： | 转速 | 电压 | 发电机频率
1522 | 一海里相当于多少公里和英里： | 1.85公里和1.15英里 | 1.15公里和1.85 英里 | 1.15公里和0.54英里
1523 | 电台方向角是： | 飞机所在经线北端顺时钍到无线电方位线的角度 | 无线电方位线同航向线的夹角 | 无线电方位线同经线的夹角
1524 | 如使用引气，在手动关车顺序后，APU： | 继续工作 60秒到最大 120秒 | 继续工作 4分钟 | APU立即停车
1525 | 在地面 APU提供： | 电源+引气 | 电源+液压泵
1526 | 当 APU工作时，APU燃油泵： | 当油箱泵压力不够时工作 | 所有时间都工作 | 只在空中工作
1527 | 如果在无线电管理面板 1上选择 VHF2，选择灯在何处燃亮： | 无线电管理面板 1和无线电管理面板 2 | 只在无线电管理面板 2 | 只在无线电管理面板 1
1528 | 在 ECAM客舱压力页上，当客舱压力为多少时，客舱高度指示变成红 | ＞9550英尺 | ＞8500英尺 | ＞14000英尺
1529 | 当冲压空气按钮设置在"ON"时，应急冲压进气活门将在下列哪种情况下打开： | P＜1PSI且末选择水上迫降 | 假定未选择水上迫降 | 任何情况
1530 | 最大正常客舱高度为： | 8000英尺 | 9550+350英尺 | 14000英尺
1531 | 飞机处于光洁外形和正常法则，当飞行增稳计算机探测到过大迎角时： | 迎角平台功能（α FLOOR）工作 | FMA上闪烁"THR LK"（推力锁定） | 失速警告起动
1532 | 正常飞行期间，当蒙皮温度低于+35℃时，电子舱通风系统控制冷却空气温度的方法是： | 将空气通过蒙皮热交换器 | 增加来自驾驶舱的空气 | 向流量系统增加空调空气
1533 | 飞机重量增大时，则失速速度： | 增大 | 减小 | 不受影响
1534 | "DON'T SINK"表示下列哪种情况： | 起飞或复飞高度损失 | 前方有障碍物 | 偏离下滑道
1535 | 最高滑油温度是多少？有何限制。 | 155℃少于 15分钟 | 165℃少于 15分钟 | 最大连续滑油温度一定不能超过
1536 | 在 ATC控制面板上，故障灯何时燃亮： | 所选的应答机故障时 | 系统 1或 2已故障
1537 | 如果两个 FMGS都故障，可用下列哪种方式选择无线电导航频率： | 只能用无线电管理面板 1和 2 | 只能用无线电管理面板 1 | 只能用无线电管理面板 1、2和 3
1538 | 当 ND显示红色圆圈和"MAP NOT AVAIL"（地图不能用）信息时，发生了什么情况： | FMGS给出的飞机位置无效 | MCDU故障 | 发动机不工作
1539 | 发动机工作，准备滑行，此时出现信息： （检查总重）。检查初始页面 B页面已不可能，在哪个页面可插入正确的总重： | 燃油预测页面 | 进展页面 | 起飞性能页面
1540 | FMGS的组件包括： | 2FMGC-2MCDU-2FAC-1FCU | 2FMGC-2MCDU- 2FAC-2FCU | 2FMGC-2MCDU- 2FAC-2ECAM
1541 | 直流电瓶汇流条如何供电： | 直流汇流条 1，直流汇流条 2或电瓶 | 直流汇流条 1或电瓶 | 直流汇流条 2或电瓶
1542 | 符号"$"表示： | 扬沙 | 龙卷 | 沙暴
1543 | 机组氧气瓶热释放由谁指示： | 机头左侧上的绿色释放指示器消失 | ECAM上的'热释放 '信息 | 顶板上的红色释放指示器消失
1544 | 如果失去 ECAM上部显示，发动机告警显示自动转换到 ECAM下部显示，如需要系统显示，必须： | 按下并保持相应的系统按钮 | 关掉对应的 ECAM显示选择器 | 自动显示
1545 | 俯仰正常法则提供： | 机动+大迎角+高速+俯仰姿态保护 | 机动保护+俯仰姿态保护+低速安定性 | 机动+俯仰姿态+高速保护
1546 | 在备用法则时，何时转换成直接法则： | 起落架放下 | 自动驾驶仪断开时 | 通过 50英尺
1547 | 如果你以大于迎角保护的角度飞行，当你松开驾驶杆后，会发生什么情况： | 速度回到迎角保护位 | 速度回到 VLS
1548 | 在空中，如果一个翼尖刹车起动，你能将它释放吗： | 不能 | 能
1549 | 可配平的水平安定面何时不能用： | 黄色和绿色液压系统故障后 | 决不会失效，总是可手动使用 | 蓝色液压系统故障后
1550 | 在应急电气外形下，主交流卸载汇流条： | 在起落架放下时自动卸载 | 在起落架放下时由静变电机自动供电
1551 | "CHECK ATT"（检查姿态）信息是否同时显示在两个主飞行显示器上： | 是 | 否
1552 | 航空燃气涡轮发动机的排气温度表反映的是 | 涡轮出口或涡轮级间的燃气温度； | 涡轮进口的燃气温度； | 涡轮出口或涡轮级间的涡轮叶片温度
1553 | 飞行中，飞机的哪部分容易先结冰 | 汽化器 | 机翼前缘； | 螺旋桨整流罩；
1554 | 当涡桨发动机在最大状态工作时间超过限制，最有可能出现的情况是 | 热端部件烧损； | 压气机喘振； | 发动机停车
1555 | 民用机场使用许可证应当经 审查批准后颁发 | 国务院民用航空主管部门； | 国务院； | 民航地区管理局
1556 | 驾驶员执照定期检查的检查方式为 | 航空知识笔试和实践检查 | 模型机的飞行、实际飞行和飞机记录器判读； | 模型机飞行和实际飞行；
1557 | 空勤人员在执行飞行任务时，应当随身携带 | 执照和体检合格证 | 飞机适航证书； | 飞行经历记录本；
1558 | 在必须撤离遇险民用航空器的紧急情况下，机组人员离开民用航空器，必须 | 在经过机长允许后 | 在机长撤离后； | 在旅客全部撤离后；
1559 | 设立国际机场由 审查批准 | 国务院； | 国务院和中央军委； | 民航总局
1560 | 民用机场的环境保护工作是 的职责 | 民用机场管理机构 | 国务院民航主管部门； | 机场所在地县级以上地方人民政府；
1561 | 民用航空器在管制空域内飞行 | 必须取得空中交通管制单位的许可 | 可以按VFR自由飞行； | 可以自由飞行；
1562 | 民用航空器因故确需偏离指定的航路或者改变飞行高度飞行时，应当首先 | 取得空中交通管制单位的许可 | 取得机组的一致同意； | 得到机长的允许；
1563 | 在必须撤离遇险民用航空器的紧急情况下，最后离开民用航空器的应当是 | 机长； | 乘务员； | 旅客
1564 | 飞机燃油滤堵塞时 | 油滤旁通活门或安全活门打开通油 | 减小发动机功率 | 紧急下降着陆
1565 | 关于民用航空器使用禁区的规定是 | 按照国家规定经批准后方可飞入 | 符合目视气象条件方可飞入； | 绝对不得飞入；
1566 | 飞机的马赫数指的是 | 飞机的真空速与当地的音速之比 | 当地的音速与飞机的表速之比 | 飞机的表速与当地的音速之比
1567 | 当给飞机加油时，为预防静电带来的危害应注意 | 将飞机、加油车和加油枪用连线接地 | 油车是否用接地线接地 | 检查电瓶和点火电门是否关断
1568 | 飞机地面扰流板的主要作用是（ ） | 减小升力以增大刹车效率 | 减小阻力 | 增大升力以防止飞机失速
1569 | 飞机驾驶员申请商用驾驶执照要求的飞行经历中的机长时间为（ ） | 100小时 | 50小时 | 10小时
1570 | 航空器驾驶员执照被吊销者，自吊销之日起 （ ）不得申请任何驾驶员执照或等级 | 12个月 | 24个月 | 36个月
1571 | MEL中维修期限类型A表示（ ）明确的标准期限 | 没有一个 | 30天 | 60天
1572 | 民用航空器的操作由（ ）负责，机长应当严格履行职责。 | 机长 | 副驾驶 | 机长指派
1573 | 从事危险品的航空运输，应当将危险品（ ） | 放在适当的货舱内 | 让旅客随身携带 | 作为行李托运
1574 | MEL中维修期限D此类项的项目将在（ ）个连续日历日（不包括被发现的当天）内修复 | 120 | 30 | 60
1575 | 备降机场最低天气标准：对于具有两套 （含）以上精密进近设施与程序并且能提供不同跑道进近的机场，最低下降高(MDH)增加 （ ）米，能见度增加（ ）米，在两条较低标准的跑道中取较高值 | 60 ，800 | 100 ，800 | 30 ，600
1576 | MEL中（M）表示所列项目不工作时必须完成 （ ）程序 | 特定的维修 | 更换航材 | 机组
1577 | MEL中未包括的所有与飞机适航有关的项目被认为每次飞行（ ）项目 | 必需 | 维护 | 无关
1578 | 运行手册中规定飞行员装具包括：（ ）、耳机、视力矫正眼镜（其中一副备份）（如适用） | 手电筒 | 计时器 | 机长职责
1579 | 运行手册中规定：任何雷雨的绕飞，飞机与雷雨主体的安全距离不得近于（ ） | 8海里 | 6海里 | 10海里
1580 | 运行手册中规定起飞机场和、或目的地机场存在影响飞行安全的雷雨天气时，（ ）必须作为操作飞行员 | 机长 | 副驾驶 | 无规定
1581 | 运行手册中规定：巡航决定绕飞时，必须在距离雷雨主体（ ）海里前作出决定 | 40 | 20 | 60
1582 | 运行手册中规定：着陆航迹（ ）公里内或复飞航迹（ ）公里内存在雷雨，机组不得继续进近 | 5 ,3 | 10 ,5 | 5 ,5
1583 | 运行手册中规定：决定绕飞时，距离两个雷雨主体间不得少于（ ）海里 | 10 | 20 | 30
1584 | 中国民用航空危险品运输管理规定 为保证知识更新，应在（ ）个日历月内完成复训 | 二十四 | 十二 | 三十六